## Capacitor de potência
0
0- Fator de espaço | 1.2918
1- comp foil (in) | 287.1521
2- comp foil (dm) | 72.9366
3- F. esp. bobinag. | 1.2109
4- Voltas foil | 32.3264
5- Sobre voltas | 14.5258
6- Total de bobinas | 56
7- Esp. bobina (in) | 0.22768
8- Esp. bobina (mm) | 5.783
9- Capacit/unidade | 8.3728
10- Capacit/bobina | 2.3922
11- diametro do mandril | 2.72
12- Volts/bobina | 1990
13- Largura (mm) | 113.9849
14- P. F. Principal | 0.012
15- 95% PF | 0.0132
16- Perdas foil | 0
17- Peso total seção | 0.19424
18- Peso papel seção | 0
19- Peso filme seção | 0.12978
20- Peso foil seção | 0.064457
21- Peso total unidade | 10.8774
22- Peso papel unidade | 0
23- Peso filme unidade | 7.2679
24- Peso foil unidade | 3.6096
25- Material básico | 56.1774
26- Enrolamento | 11.7793
27- Dry teste | 2.0387
28- Índice mandril | 10
29- Potência | 200
30- Tensão | 7960
31- Frequência | 60
32- Grupos série | 4
33- Grupos paralelo | 14
34- Stress kV/mm | 1730.4348
35- Stress kV/mm | 68.1274
Modelo | FI - 1 elo
NBI | 60
# Filmes | 2
Filme 1 | 55
Filme 2 | 60
Codigo filme 1 | B03018AHD
Codigo filme 2 | B03018AID
Altura da placa lateral | 324
Codigo da placa lateral | 3430020H50
Descrição da placa lateral | 320mm x 324mm
Altura dos calços | 3
Folga da caixa | 60
Altura da caixa | 384
Largura da caixa | 130
Corrente | 25.1256
Gauge Al | 0.0002
Conexão dos resistores | 6 x 0.96MΩ
Código Capacitor
Caminhos de solda | 0.54601
Voltas de papel Bobina Envoltória | 7
Número de Buchas | 2

## Resistor
| Número de resitores em série | Resistor usado | Restência total | Max WATTS com 110% Vn | 110% da Resistência total | 90% da Resistência total | Resistor máximo permitido | Formação
0 | 6 | 0.96 | 5.76 | 14.0109 | 6.336 | 5.184 | 6.2997 | 6 x 0.96MΩ
1 | 7 | 0.55 | 3.85 | 20.9617 | 4.235 | 3.465 | 6.2997 | 7 x 0.55MΩ
2 | 11 | 0.23 | 2.53 | 31.8983 | 2.783 | 2.277 | 6.2997 | 11 x 0.23MΩ

## Fusível
| Id | Diam | I1S | IG | W0 | WM | IF/I1S | IF/IG | WT/WM | TGDS | a1 | a2 | a3 | a4
0 | 2 | 0.31 | 38 | 24.5 | 69 | 35.8804 | 0.76292 | 1.1833 | 0.8401 | 0.048782 | 0.76292 | 1.3979 | 35.8804 | 10.7247

## Lista técnica
| Item | Código | Descrição | Quantidade | Unidade
0 | 1.0 | 0 Name: Código Capacitor, dtype: object | Capacitor | 1 | pç
1 | 1.1 | B14008 | SC Óleo | 6.0851 | kg
2 | 1.2 | 3440105H64 | Pintura Cod. SC | 1 | pç
3 | 2.0 | 2 | SG Grupo de montagem | 1 | pç
4 | 2.1 | 3440105H64 | SC Caixa Capacitor | 1 | pç
5 | 2.2 | 3440390H17 | SC Tampa Capacitor | 1 | pç
6 | 2.3 | Código nâo encontrado | Conjunto de resistores de descarga 6 x 0.96MΩ | 1 | pç
7 | 2.4 | 4430521H01 | Cartão Duplo | 1 | pç
8 | 2.5 | B02023A | Fio de Solda 60Sn x 40Pb | 0.01 | kg
9 | 2.6 | BE07130 | Bobina Envoltória | 0.49498 | kg
10 | 2.7 | Usar Placa Superior de Isolação | Cantoneira de Isolação | 2 | pç
11 | 2.8 | FALSE | Placa Superior de Isolação | 1 | pç
12 | 2.9 | SCSCNM | SC Solda Cordoalha no Núcleo | 2 | pç
13 | 2.10 | TU70250 | Tubo de Papel | 2 | pç
14 | 2.11 | SCIC9 | SC Isolação da Cordoalha | 369.8965 | m
15 | 2.12 | B02061C | Cordoalha | 823.8965 | m
16 | 3.0 | N0 Name: Código Capacitor, dtype: object | SC Pacote com Caixa | 1 | pç
17 | 3.1 | 3430008H10 | Calço Lateral 3 x 112 | 2 | pç
18 | 3.2 | 3430020H50 | Placa lateral 324 x 320 | 1 | pç
19 | 3.2.1 | 3430020H50 | Placa lateral 324 x 140 | 2 | pç
20 | 3.3 | 4430003H12 | Divisor moldado 153 mm | 12 | pç
21 | 3.4 | B02021A | Solda em Barra 62Snx38Zn | 0.27301 | kg
22 | 3.5 | Não Utiliza | Fita de Cobre 0,5 x 12mm | 0 | kg
23 | 4.0 | SC | Seção Capacitiva | 56 | pç
24 | 4.1 | B02007D08 | Folha de Aluminio | 0.064457 | kg
25 | 4.2 | B03018AHD | Filme Polipropileno 55 | 0.06207 | kg
26 | 4.3 | B03018AID | Filme Polipropileno 60 | 0.067713 | kg