## OF RFE
|  | Ordem de Fabricação |  |  |  | Emitido |  |  | OF | 53514 |  | Peso cruzeta: | 28.7692
|  | RFE |  |  |  | 2022-12-20 |  |  | Cód | RT39010209 |  | Peso fibra + resina: | 276.7919
[9 empty] | Revisão | 00 |  | Peso fios: | 312.3938
[12 empty] | Peso espacadores: | 29.2307
| Código PI: | 53514 |  | Item: | 1 | [6 empty] | Peso aneis: | 3.6301
Peso coroa:
| Cliente |  | Número de Série |  | Tipo |  | Quantidade | Peso |  |  |  | Peso madeira: | 21.5791
| RIMA |  | 53514-101 |  | RFH-9,77MH-420A |  | 6 | 550 |  |  |  | Peso metalon: | 7.6765
[12 empty] | Peso embalagem: | 15.1518
Aspectos Construtivos | [11 empty] | Peso reator: | 647.1855
[12 empty] | Peso reator + gabarito: | 748.0782
| Diâmetro externo |  | Diâmetro interno |  | Altura |  | Desenho | Desenho cruzeta |  | Olhal |  | Peso bruto: | 728.571
| 1340 |  | 850 |  | 668.6 |  | 53514-101 | 53514-102 |  | Não
| Tubo |  | N° Braços |  | Cód sapata |  | Cód pedestal | Cód cruzeta |  | Núm de cilindros
| Não |  | 6 |  | RT24017001 |  | RT24015062 | RT31080059 |  | 8
| Tela |  | Cor |  | Pintar logo |  | Placa do reator | Isoladores |  | Núm de espaçadores
| Sim |  | Munsell N6.5 |  | Sim |  | Inox | - |  | 252 / 590mm
Gabarito
| Qtd madeira |  | Comp madeira |  | Largura madeira |  | Altura madeira |  | Madeira
| 89.0092 |  | 668.6 |  | 30 |  | 30
| Qtd metalon |  | Comp metalon (T) |  | Largura metalon |  | Altura metalon | Distância entre furos (E) | Metalon
| 6 |  | 668.6 |  | 50 |  | 30 | 592.4
| Dist entre anéis |  | Qtd anéis |  | Perfil anel |  | Diâmetro interno anel |  | Anéis
| 129.05 |  | 4 |  | 7.5 |  | 744
| Altura Cruzeta |  | Diâmetro de fundação (mm): |  | Fazer casca |  | Peso total (Reator + Gabarito)
| 76.2 |  | 721 |  | Sim |  | 748.0782
Embalagem
| Nº de embalagens |  | Posição |  | Peso bruto | 728.571
| 1 |  | Vertical
| Comp: | 1534 | cm
| Larg: | 1534 | cm
| Alt: | 716 | cm |  |  |  |  | Cód embalagem: |  | RT42011131
Observações
Fio de alumínio PPE
Realizar ensaio de elevação de temperatura
Preparar metalon e madeira conforme ordem de fabricação
[10 empty] | H/H= | 86.5418
Coroa de perfil - Híbrido
| Perfil |  | Diâmetro interno |  | Calço |  | Colunas | Espiras |  | N° Braços
| 0 |  | 0 |  | 0 |  | 0 | 0 |  | 0

## BOBINAGEM C1
|  | Ordem de Fabricação - Superior & Inferior |  |  |  |  | Emitido |  |  |  | OF | 53514
|  | RFE |  |  |  |  | 2022-12-20 |  |  |  | Código | RT39010209
|  | Cilindro 1 | [8 empty] | Revisão | 00
| Cliente |  | Tipo |  | Quantidade |  | Espaçadores |  | Peso de fio |  | Espaçador (Comprimento):
| RIMA |  | RFH-9,77MH-420A |  | 6 |  | 30 |  | 32.3094 |  | 590 mm
Aspectos Construtivos
| FIO |  | Diametro isol. |  | Nº de fios axiais |  | Isolamento |  | Roving |  | Altura do anel
| 9.5 |  | 2.991 |  | 1 |  | Teonex |  | RTR/RR |  | 49.9763
| Diametro do gabarito | [7 empty] | Diametro fio isolado |  | Diametro fio nú
| 817 | [7 empty] | 2.991 |  | 2.747
Bobinagem
CAMADA 1 | [9 empty] | Controle
Medidas | [5 empty] | Espiras
[6 empty] | Axial | Inferior | 139.16667 | Superior | Distribuição de fios
|  |  | Min | Ideal | Max | 1 | 0 | 139 | 1
| Fibra V. interna |  | 2489.6808 | 2566.6812 | 2643.6816 |  |  |  |  | Inferior | Braço | Superior
[10 empty] | 1 | 0 | 1
| Altura da camada |  | 407.9226 | 416.2475 | 424.5725 |  |  |  |  | 1 | 1 | 2
[10 empty] | 1 | 2 | 0
| Perimetro |  | 2653.8364 | 2707.9963 | 2762.1562 |  |  |  |  | 1 | 3 | 0
[10 empty] | 0 | 4 | 0
[10 empty] | 0 | 5 | 1
CAMADA 2
Medidas | [5 empty] | Espiras
[6 empty] | Axial | Inferior | 136.83333 | Superior
|  |  | Min | Ideal | Max | 1 | 1 | 136 | 5
| Altura da camada |  | 401.0831 | 409.2685 | 417.4539
| Perimetro |  | 2669.7861 | 2724.2715 | 2778.757
CAMADA 3 | [9 empty] | Revisão
Medidas | [5 empty] | Espiras
[6 empty] | Axial | Inferior | 134.66667 | Superior | Observações
|  |  | Min | Ideal | Max | 1 | 2 | 134 | 0
| Altura da camada |  | 394.7322 | 402.788 | 410.8438
| Perimetro |  | 2685.7358 | 2740.5468 | 2795.3577
CAMADA 4
Medidas | [5 empty] | Espiras
[6 empty] | Axial | Inferior | 132.66667 | Superior
|  |  | Min | Ideal | Max | 1 | 3 | 132 | 1
| Altura da camada |  | 388.8699 | 396.806 | 404.7421
| Perimetro |  | 2701.6855 | 2756.822 | 2811.9584
CAMADA 5
Medidas | [5 empty] | Espiras |  |  |  | Diam fio isolado:
[6 empty] | Axial | Inferior | 0 | Superior
|  |  | Min | Ideal | Max |  |  |  |  | Diam fio nú:
Orientação
| Altura da camada |  | 0 |  | 0
| Perimetro |  | 0 |  | 0
CAMADA 6
Medidas | [5 empty] | Espiras
[6 empty] | Axial | Inferior | 0 | Superior
|  |  | Min | Ideal | Max
| Altura da camada |  | 0 |  | 0
| Perimetro |  | 0 |  | 0
CAMADA 7
Medidas | [5 empty] | Espiras
[6 empty] | Axial | Inferior | 0 | Superior
|  |  | Min | Ideal | Max
| Altura da camada |  | 0 |  | 0
| Perimetro |  | 0 |  | 0
Ø | AWG
6.544 | 2
6.186 | 2.5
5.827 | 3
5.508 | 3.5
5.189 | 4
4.905 | 4.5
4.62 | 5
4.368 | 5.5
4.115 | 6
3.89 | 6.5
3.665 | 7
3.465 | 7.5
3.264 | 8
3.085 | 8.5
2.906 | 9
2.747 | 9.5
2.588 | 10
2.446 | 10.5
2.304 | 11
2.178 | 11.5
2.052 | 12
1.941 | 12.5
1.828 | 13
1.729 | 13.5
1.628 | 14
tolerancia | 2 | %

## BOBINAGEM C2
|  | Ordem de Fabricação - Superior & Inferior |  |  |  |  | Emitido |  |  |  | OF | 53514
|  | RFE |  |  |  |  | 2022-12-20 |  |  |  | Código | RT39010209
|  | Cilindro 2 | [8 empty] | Revisão | 00
| Cliente |  | Tipo |  | Quantidade |  | Espaçadores |  | Peso de fio |  | Espaçador (Comprimento):
| RIMA |  | RFH-9,77MH-420A |  | 6 |  | 30 |  | 24.8185 |  | 590 mm
Aspectos Construtivos
| FIO |  | Diametro isol. |  | Nº de fios axiais |  | Isolamento |  | Roving |  | Altura do anel
| 9 |  | 3.15 |  | 1 |  | Teonex |  | RR/RR |  | 53.4658
| Diâmetro interno do cilindro | [7 empty] | Diametro fio isolado |  | Diametro fio nú
| 851 | [7 empty] | 3.15 |  | 2.906
Bobinagem
CAMADA 1 | [9 empty] | Controle
Medidas | [5 empty] | Espiras
[6 empty] | Axial | Inferior | 118.66667 | Superior | Distribuição de fios
|  |  | Min | Ideal | Max | 1 | 4 | 118 | 2
| Fibra V. interna |  | 2593.2905 | 2673.4953 | 2753.7002 |  |  |  |  | Inferior | Braço | Superior
[10 empty] | 1 | 0 | 0
| Altura da camada |  | 366.324 | 373.8 | 381.276 |  |  |  |  | 0 | 1 | 0
[10 empty] | 0 | 2 | 1
| Perimetro |  | 2850.6976 | 2908.8751 | 2967.0526 |  |  |  |  | 0 | 3 | 0
[10 empty] | 1 | 4 | 1
[10 empty] | 1 | 5 | 1
CAMADA 2
Medidas | [5 empty] | Espiras
[6 empty] | Axial | Inferior | 117 | Superior
|  |  | Min | Ideal | Max | 1 | 5 | 117 | 5
| Altura da camada |  | 361.179 | 368.55 | 375.921
| Perimetro |  | 2867.4952 | 2926.0155 | 2984.5358
CAMADA 3 | [9 empty] | Revisão
Medidas | [5 empty] | Espiras
[6 empty] | Axial | Inferior | 115.66667 | Superior | Observações
|  |  | Min | Ideal | Max | 1 | 0 | 115 | 4
| Altura da camada |  | 357.063 | 364.35 | 371.637
| Perimetro |  | 2884.2928 | 2943.1559 | 3002.019
CAMADA 4
Medidas | [5 empty] | Espiras
[6 empty] | Axial | Inferior | 0 | Superior
|  |  | Min | Ideal | Max
| Altura da camada |  | 0 |  | 0
| Perimetro |  | 0 |  | 0
CAMADA 5
Medidas | [5 empty] | Espiras |  |  |  | Diam fio isolado:
[6 empty] | Axial | Inferior | 0 | Superior
|  |  | Min | Ideal | Max |  |  |  |  | Diam fio nú:
Orientação
| Altura da camada |  | 0 |  | 0
| Perimetro |  | 0 |  | 0
CAMADA 6
Medidas | [5 empty] | Espiras
[6 empty] | Axial | Inferior | 0 | Superior
|  |  | Min | Ideal | Max
| Altura da camada |  | 0 |  | 0
| Perimetro |  | 0 |  | 0
CAMADA 7
Medidas | [5 empty] | Espiras
[6 empty] | Axial | Inferior | 0 | Superior
|  |  | Min | Ideal | Max
| Altura da camada |  | 0 |  | 0
| Perimetro |  | 0 |  | 0
Ø | AWG
6.544 | 2
6.186 | 2.5
5.827 | 3
5.508 | 3.5
5.189 | 4
4.905 | 4.5
4.62 | 5
4.368 | 5.5
4.115 | 6
3.89 | 6.5
3.665 | 7
3.465 | 7.5
3.264 | 8
3.085 | 8.5
2.906 | 9
2.747 | 9.5
2.588 | 10
2.446 | 10.5
2.304 | 11
2.178 | 11.5
2.052 | 12
1.941 | 12.5
1.828 | 13
1.729 | 13.5
1.628 | 14
tolerancia | 2 | %

## BOBINAGEM C3
|  | Ordem de Fabricação - Superior & Inferior |  |  |  |  | Emitido |  |  |  | OF | 53514
|  | RFE |  |  |  |  | 2022-12-20 |  |  |  | Código | RT39010209
|  | Cilindro 3 | [8 empty] | Revisão | 00
| Cliente |  | Tipo |  | Quantidade |  | Espaçadores |  | Peso de fio |  | Espaçador (Comprimento):
| RIMA |  | RFH-9,77MH-420A |  | 6 |  | 36 |  | 29.6523 |  | 590 mm
Aspectos Construtivos
| FIO |  | Diametro isol. |  | Nº de fios axiais |  | Isolamento |  | Roving |  | Altura do anel
| 8 |  | 3.508 |  | 1 |  | Teonex |  | RR/RR |  | 56.706
| Diâmetro interno do cilindro | [7 empty] | Diametro fio isolado |  | Diametro fio nú
| 851 | [7 empty] | 3.508 |  | 3.264
Bobinagem
CAMADA 1 | [9 empty] | Controle
Medidas | [5 empty] | Espiras
[6 empty] | Axial | Inferior | 107.16667 | Superior | Distribuição de fios
|  |  | Min | Ideal | Max | 1 | 1 | 107 | 2
| Fibra V. interna |  | 2593.2905 | 2673.4953 | 2753.7002 |  |  |  |  | Inferior | Braço | Superior
[10 empty] | 0 | 0 | 1
| Altura da camada |  | 368.4219 | 375.9407 | 383.4595 |  |  |  |  | 1 | 1 | 1
[10 empty] | 1 | 2 | 1
| Perimetro |  | 3035.5092 | 3097.4583 | 3159.4075 |  |  |  |  | 1 | 3 | 0
[10 empty] | 0 | 4 | 0
[10 empty] | 0 | 5 | 0
CAMADA 2
Medidas | [5 empty] | Espiras
[6 empty] | Axial | Inferior | 105.83333 | Superior
|  |  | Min | Ideal | Max | 1 | 2 | 105 | 0
| Altura da camada |  | 363.8381 | 371.2633 | 378.6886
| Perimetro |  | 3054.2158 | 3116.5468 | 3178.8777
CAMADA 3 | [9 empty] | Revisão
Medidas | [5 empty] | Espiras
[6 empty] | Axial | Inferior | 104.83333 | Superior | Observações
|  |  | Min | Ideal | Max | 1 | 3 | 104 | 1
| Altura da camada |  | 360.4002 | 367.7553 | 375.1104
| Perimetro |  | 3072.9225 | 3135.6352 | 3198.3479
CAMADA 4
Medidas | [5 empty] | Espiras
[6 empty] | Axial | Inferior | 0 | Superior
|  |  | Min | Ideal | Max
| Altura da camada |  | 0 |  | 0
| Perimetro |  | 0 |  | 0
CAMADA 5
Medidas | [5 empty] | Espiras |  |  |  | Diam fio isolado:
[6 empty] | Axial | Inferior | 0 | Superior
|  |  | Min | Ideal | Max |  |  |  |  | Diam fio nú:
Orientação
| Altura da camada |  | 0 |  | 0
| Perimetro |  | 0 |  | 0
CAMADA 6
Medidas | [5 empty] | Espiras
[6 empty] | Axial | Inferior | 0 | Superior
|  |  | Min | Ideal | Max
| Altura da camada |  | 0 |  | 0
| Perimetro |  | 0 |  | 0
CAMADA 7
Medidas | [5 empty] | Espiras
[6 empty] | Axial | Inferior | 0 | Superior
|  |  | Min | Ideal | Max
| Altura da camada |  | 0 |  | 0
| Perimetro |  | 0 |  | 0
Ø | AWG
6.544 | 2
6.186 | 2.5
5.827 | 3
5.508 | 3.5
5.189 | 4
4.905 | 4.5
4.62 | 5
4.368 | 5.5
4.115 | 6
3.89 | 6.5
3.665 | 7
3.465 | 7.5
3.264 | 8
3.085 | 8.5
2.906 | 9
2.747 | 9.5
2.588 | 10
2.446 | 10.5
2.304 | 11
2.178 | 11.5
2.052 | 12
1.941 | 12.5
1.828 | 13
1.729 | 13.5
1.628 | 14
tolerancia | 2 | %

## BOBINAGEM C4
|  | Ordem de Fabricação - Superior & Inferior |  |  |  |  | Emitido |  |  |  | OF | 53514
|  | RFE |  |  |  |  | 2022-12-20 |  |  |  | Código | RT39010209
|  | Cilindro 4 | [8 empty] | Revisão | 00
| Cliente |  | Tipo |  | Quantidade |  | Espaçadores |  | Peso de fio |  | Espaçador (Comprimento):
| RIMA |  | RFH-9,77MH-420A |  | 6 |  | 36 |  | 32.3599 |  | 590 mm
Aspectos Construtivos
| FIO |  | Diametro isol. |  | Nº de fios axiais |  | Isolamento |  | Roving |  | Altura do anel
| 7.5 |  | 3.709 |  | 1 |  | Teonex |  | RR/RR |  | 59.697
| Diâmetro interno do cilindro | [7 empty] | Diametro fio isolado |  | Diametro fio nú
| 851 | [7 empty] | 3.709 |  | 3.465
Bobinagem
CAMADA 1 | [9 empty] | Controle
Medidas | [5 empty] | Espiras
[6 empty] | Axial | Inferior | 98.16667 | Superior | Distribuição de fios
|  |  | Min | Ideal | Max | 1 | 4 | 98 | 5
| Fibra V. interna |  | 2593.2905 | 2673.4953 | 2753.7002 |  |  |  |  | Inferior | Braço | Superior
[10 empty] | 1 | 0 | 1
| Altura da camada |  | 356.8182 | 364.1002 | 371.3822 |  |  |  |  | 0 | 1 | 0
[10 empty] | 0 | 2 | 0
| Perimetro |  | 3225.3766 | 3291.2006 | 3357.0246 |  |  |  |  | 0 | 3 | 1
[10 empty] | 1 | 4 | 0
[10 empty] | 1 | 5 | 1
CAMADA 2
Medidas | [5 empty] | Espiras
[6 empty] | Axial | Inferior | 97.33333 | Superior
|  |  | Min | Ideal | Max | 1 | 5 | 97 | 0
| Altura da camada |  | 353.7891 | 361.0093 | 368.2295
| Perimetro |  | 3245.1551 | 3311.3827 | 3377.6104
CAMADA 3 | [9 empty] | Revisão
Medidas | [5 empty] | Espiras
[6 empty] | Axial | Inferior | 96.5 | Superior | Observações
|  |  | Min | Ideal | Max | 1 | 0 | 96 | 3
| Altura da camada |  | 350.7601 | 357.9185 | 365.0769
| Perimetro |  | 3264.9336 | 3331.5649 | 3398.1962
CAMADA 4
Medidas | [5 empty] | Espiras
[6 empty] | Axial | Inferior | 0 | Superior
|  |  | Min | Ideal | Max
| Altura da camada |  | 0 |  | 0
| Perimetro |  | 0 |  | 0
CAMADA 5
Medidas | [5 empty] | Espiras |  |  |  | Diam fio isolado:
[6 empty] | Axial | Inferior | 0 | Superior
|  |  | Min | Ideal | Max |  |  |  |  | Diam fio nú:
Orientação
| Altura da camada |  | 0 |  | 0
| Perimetro |  | 0 |  | 0
CAMADA 6
Medidas | [5 empty] | Espiras
[6 empty] | Axial | Inferior | 0 | Superior
|  |  | Min | Ideal | Max
| Altura da camada |  | 0 |  | 0
| Perimetro |  | 0 |  | 0
CAMADA 7
Medidas | [5 empty] | Espiras
[6 empty] | Axial | Inferior | 0 | Superior
|  |  | Min | Ideal | Max
| Altura da camada |  | 0 |  | 0
| Perimetro |  | 0 |  | 0
Ø | AWG
6.544 | 2
6.186 | 2.5
5.827 | 3
5.508 | 3.5
5.189 | 4
4.905 | 4.5
4.62 | 5
4.368 | 5.5
4.115 | 6
3.89 | 6.5
3.665 | 7
3.465 | 7.5
3.264 | 8
3.085 | 8.5
2.906 | 9
2.747 | 9.5
2.588 | 10
2.446 | 10.5
2.304 | 11
2.178 | 11.5
2.052 | 12
1.941 | 12.5
1.828 | 13
1.729 | 13.5
1.628 | 14
tolerancia | 2 | %

## BOBINAGEM C5
|  | Ordem de Fabricação - Superior & Inferior |  |  |  |  | Emitido |  |  |  | OF | 53514
|  | RFE |  |  |  |  | 2022-12-20 |  |  |  | Código | RT39010209
|  | Cilindro 5 | [8 empty] | Revisão | 00
| Cliente |  | Tipo |  | Quantidade |  | Espaçadores |  | Peso de fio |  | Espaçador (Comprimento):
| RIMA |  | RFH-9,77MH-420A |  | 6 |  | 36 |  | 35.8778 |  | 590 mm
Aspectos Construtivos
| FIO |  | Diametro isol. |  | Nº de fios axiais |  | Isolamento |  | Roving |  | Altura do anel
| 7 |  | 3.909 |  | 1 |  | Teonex |  | RR/RR |  | 71.2
| Diâmetro interno do cilindro | [7 empty] | Diametro fio isolado |  | Diametro fio nú
| 851 | [7 empty] | 3.909 |  | 3.665
Bobinagem
CAMADA 1 | [9 empty] | Controle
Medidas | [5 empty] | Espiras
[6 empty] | Axial | Inferior | 92.16667 | Superior | Distribuição de fios
|  |  | Min | Ideal | Max | 1 | 1 | 92 | 2
| Fibra V. interna |  | 2593.2905 | 2673.4953 | 2753.7002 |  |  |  |  | Inferior | Braço | Superior
[10 empty] | 0 | 0 | 1
| Altura da camada |  | 353.0739 | 360.2795 | 367.4851 |  |  |  |  | 1 | 1 | 0
[10 empty] | 1 | 2 | 1
| Perimetro |  | 3418.6192 | 3488.3869 | 3558.1546 |  |  |  |  | 1 | 3 | 0
[10 empty] | 0 | 4 | 1
[10 empty] | 0 | 5 | 0
CAMADA 2
Medidas | [5 empty] | Espiras
[6 empty] | Axial | Inferior | 91.66667 | Superior
|  |  | Min | Ideal | Max | 1 | 2 | 91 | 0
| Altura da camada |  | 351.1585 | 358.325 | 365.4915
| Perimetro |  | 3439.4642 | 3509.6573 | 3579.8505
CAMADA 3 | [9 empty] | Revisão
Medidas | [5 empty] | Espiras
[6 empty] | Axial | Inferior | 91.16667 | Superior | Observações
|  |  | Min | Ideal | Max | 1 | 3 | 91 | 4
| Altura da camada |  | 349.2431 | 356.3705 | 363.4979
| Perimetro |  | 3460.3092 | 3530.9277 | 3601.5463
CAMADA 4
Medidas | [5 empty] | Espiras
[6 empty] | Axial | Inferior | 0 | Superior
|  |  | Min | Ideal | Max
| Altura da camada |  | 0 |  | 0
| Perimetro |  | 0 |  | 0
CAMADA 5
Medidas | [5 empty] | Espiras |  |  |  | Diam fio isolado:
[6 empty] | Axial | Inferior | 0 | Superior
|  |  | Min | Ideal | Max |  |  |  |  | Diam fio nú:
Orientação
| Altura da camada |  | 0 |  | 0
| Perimetro |  | 0 |  | 0
CAMADA 6
Medidas | [5 empty] | Espiras
[6 empty] | Axial | Inferior | 0 | Superior
|  |  | Min | Ideal | Max
| Altura da camada |  | 0 |  | 0
| Perimetro |  | 0 |  | 0
CAMADA 7
Medidas | [5 empty] | Espiras
[6 empty] | Axial | Inferior | 0 | Superior
|  |  | Min | Ideal | Max
| Altura da camada |  | 0 |  | 0
| Perimetro |  | 0 |  | 0
Ø | AWG
6.544 | 2
6.186 | 2.5
5.827 | 3
5.508 | 3.5
5.189 | 4
4.905 | 4.5
4.62 | 5
4.368 | 5.5
4.115 | 6
3.89 | 6.5
3.665 | 7
3.465 | 7.5
3.264 | 8
3.085 | 8.5
2.906 | 9
2.747 | 9.5
2.588 | 10
2.446 | 10.5
2.304 | 11
2.178 | 11.5
2.052 | 12
1.941 | 12.5
1.828 | 13
1.729 | 13.5
1.628 | 14
tolerancia | 2 | %

## BOBINAGEM C6
|  | Ordem de Fabricação - Superior & Inferior |  |  |  |  | Emitido |  |  |  | OF | 53514
|  | RFE |  |  |  |  | 2022-12-20 |  |  |  | Código | RT39010209
|  | Cilindro 6 | [8 empty] | Revisão | 00
| Cliente |  | Tipo |  | Quantidade |  | Espaçadores |  | Peso de fio |  | Espaçador (Comprimento):
| RIMA |  | RFH-9,77MH-420A |  | 6 |  | 42 |  | 40.9709 |  | 590 mm
Aspectos Construtivos
| FIO |  | Diametro isol. |  | Nº de fios axiais |  | Isolamento |  | Roving |  | Altura do anel
| 6.5 |  | 4.134 |  | 1 |  | Teonex |  | RR/RR |  | 73.825
| Diâmetro interno do cilindro | [7 empty] | Diametro fio isolado |  | Diametro fio nú
| 851 | [7 empty] | 4.134 |  | 3.89
Bobinagem
CAMADA 1 | [9 empty] | Controle
Medidas | [5 empty] | Espiras
[6 empty] | Axial | Inferior | 88.83333 | Superior | Distribuição de fios
|  |  | Min | Ideal | Max | 1 | 4 | 88 | 2
| Fibra V. interna |  | 2593.2905 | 2673.4953 | 2753.7002 |  |  |  |  | Inferior | Braço | Superior
[10 empty] | 1 | 0 | 0
| Altura da camada |  | 359.8923 | 367.237 | 374.5817 |  |  |  |  | 0 | 1 | 1
[10 empty] | 0 | 2 | 2
| Perimetro |  | 3615.3802 | 3689.1635 | 3762.9467 |  |  |  |  | 0 | 3 | 0
[10 empty] | 1 | 4 | 0
[10 empty] | 1 | 5 | 0
CAMADA 2
Medidas | [5 empty] | Espiras
[6 empty] | Axial | Inferior | 88.5 | Superior
|  |  | Min | Ideal | Max | 1 | 5 | 88 | 2
| Altura da camada |  | 358.5418 | 365.859 | 373.1762
| Perimetro |  | 3637.4251 | 3711.6582 | 3785.8914
CAMADA 3 | [9 empty] | Revisão
Medidas | [5 empty] | Espiras
[6 empty] | Axial | Inferior | 88.16667 | Superior | Observações
|  |  | Min | Ideal | Max | 1 | 0 | 88 | 1
| Altura da camada |  | 357.1914 | 364.481 | 371.7706
| Perimetro |  | 3659.4699 | 3734.153 | 3808.836
CAMADA 4
Medidas | [5 empty] | Espiras
[6 empty] | Axial | Inferior | 0 | Superior
|  |  | Min | Ideal | Max
| Altura da camada |  | 0 |  | 0
| Perimetro |  | 0 |  | 0
CAMADA 5
Medidas | [5 empty] | Espiras |  |  |  | Diam fio isolado:
[6 empty] | Axial | Inferior | 0 | Superior
|  |  | Min | Ideal | Max |  |  |  |  | Diam fio nú:
Orientação
| Altura da camada |  | 0 |  | 0
| Perimetro |  | 0 |  | 0
CAMADA 6
Medidas | [5 empty] | Espiras
[6 empty] | Axial | Inferior | 0 | Superior
|  |  | Min | Ideal | Max
| Altura da camada |  | 0 |  | 0
| Perimetro |  | 0 |  | 0
CAMADA 7
Medidas | [5 empty] | Espiras
[6 empty] | Axial | Inferior | 0 | Superior
|  |  | Min | Ideal | Max
| Altura da camada |  | 0 |  | 0
| Perimetro |  | 0 |  | 0
Ø | AWG
6.544 | 2
6.186 | 2.5
5.827 | 3
5.508 | 3.5
5.189 | 4
4.905 | 4.5
4.62 | 5
4.368 | 5.5
4.115 | 6
3.89 | 6.5
3.665 | 7
3.465 | 7.5
3.264 | 8
3.085 | 8.5
2.906 | 9
2.747 | 9.5
2.588 | 10
2.446 | 10.5
2.304 | 11
2.178 | 11.5
2.052 | 12
1.941 | 12.5
1.828 | 13
1.729 | 13.5
1.628 | 14
tolerancia | 2 | %

## BOBINAGEM C7
|  | Ordem de Fabricação - Superior & Inferior |  |  |  |  | Emitido |  |  |  | OF | 53514
|  | RFE |  |  |  |  | 2022-12-20 |  |  |  | Código | RT39010209
|  | Cilindro 7 | [8 empty] | Revisão | 00
| Cliente |  | Tipo |  | Quantidade |  | Espaçadores |  | Peso de fio |  | Espaçador (Comprimento):
| RIMA |  | RFH-9,77MH-420A |  | 6 |  | 42 |  | 47.8079 |  | 590 mm
Aspectos Construtivos
| FIO |  | Diametro isol. |  | Nº de fios axiais |  | Isolamento |  | Roving |  | Altura do anel
| 6 |  | 4.359 |  | 1 |  | Teonex |  | RR/RR |  | 75.925
| Diâmetro interno do cilindro | [7 empty] | Diametro fio isolado |  | Diametro fio nú
| 851 | [7 empty] | 4.359 |  | 4.115
Bobinagem
CAMADA 1 | [9 empty] | Controle
Medidas | [5 empty] | Espiras
[6 empty] | Axial | Inferior | 88 | Superior | Distribuição de fios
|  |  | Min | Ideal | Max | 1 | 1 | 88 | 1
| Fibra V. interna |  | 2593.2905 | 2673.4953 | 2753.7002 |  |  |  |  | Inferior | Braço | Superior
[10 empty] | 0 | 0 | 0
| Altura da camada |  | 375.9202 | 383.592 | 391.2638 |  |  |  |  | 1 | 1 | 1
[10 empty] | 1 | 2 | 1
| Perimetro |  | 3815.9264 | 3893.8024 | 3971.6785 |  |  |  |  | 1 | 3 | 1
[10 empty] | 0 | 4 | 0
[10 empty] | 0 | 5 | 0
CAMADA 2
Medidas | [5 empty] | Espiras
[6 empty] | Axial | Inferior | 88 | Superior
|  |  | Min | Ideal | Max | 1 | 2 | 88 | 2
| Altura da camada |  | 375.9202 | 383.592 | 391.2638
| Perimetro |  | 3839.171 | 3917.5215 | 3995.8719
CAMADA 3 | [9 empty] | Revisão
Medidas | [5 empty] | Espiras
[6 empty] | Axial | Inferior | 88 | Superior | Observações
|  |  | Min | Ideal | Max | 1 | 3 | 88 | 3
| Altura da camada |  | 375.9202 | 383.592 | 391.2638
| Perimetro |  | 3862.4157 | 3941.2405 | 4020.0653
CAMADA 4
Medidas | [5 empty] | Espiras
[6 empty] | Axial | Inferior | 0 | Superior
|  |  | Min | Ideal | Max
| Altura da camada |  | 0 |  | 0
| Perimetro |  | 0 |  | 0
CAMADA 5
Medidas | [5 empty] | Espiras |  |  |  | Diam fio isolado:
[6 empty] | Axial | Inferior | 0 | Superior
|  |  | Min | Ideal | Max |  |  |  |  | Diam fio nú:
Orientação
| Altura da camada |  | 0 |  | 0
| Perimetro |  | 0 |  | 0
CAMADA 6
Medidas | [5 empty] | Espiras
[6 empty] | Axial | Inferior | 0 | Superior
|  |  | Min | Ideal | Max
| Altura da camada |  | 0 |  | 0
| Perimetro |  | 0 |  | 0
CAMADA 7
Medidas | [5 empty] | Espiras
[6 empty] | Axial | Inferior | 0 | Superior
|  |  | Min | Ideal | Max
| Altura da camada |  | 0 |  | 0
| Perimetro |  | 0 |  | 0
Ø | AWG
6.544 | 2
6.186 | 2.5
5.827 | 3
5.508 | 3.5
5.189 | 4
4.905 | 4.5
4.62 | 5
4.368 | 5.5
4.115 | 6
3.89 | 6.5
3.665 | 7
3.465 | 7.5
3.264 | 8
3.085 | 8.5
2.906 | 9
2.747 | 9.5
2.588 | 10
2.446 | 10.5
2.304 | 11
2.178 | 11.5
2.052 | 12
1.941 | 12.5
1.828 | 13
1.729 | 13.5
1.628 | 14
tolerancia | 2 | %

## BOBINAGEM C8
|  | Ordem de Fabricação - Superior & Inferior |  |  |  |  | Emitido |  |  |  | OF | 53514
|  | RFE |  |  |  |  | 2022-12-20 |  |  |  | Código | RT39010209
|  | Cilindro 8 | [8 empty] | Revisão | 00
| Cliente |  | Tipo |  | Quantidade |  | Espaçadores |  | Peso de fio |  | Espaçador (Comprimento):
| RIMA |  | RFH-9,77MH-420A |  | 6 |  | 0 |  | 68.597 |  | 590 mm
Aspectos Construtivos
| FIO |  | Diametro isol. |  | Nº de fios axiais |  | Isolamento |  | Roving |  | Altura do anel
| 6 |  | 4.359 |  | 1 |  | Teonex |  | RR/RTR |  | 70.1297
| Diâmetro interno do cilindro | [7 empty] | Diametro fio isolado |  | Diametro fio nú
| 851 | [7 empty] | 4.359 |  | 4.115
Bobinagem
CAMADA 1 | [9 empty] | Controle
Medidas | [5 empty] | Espiras
[6 empty] | Axial | Inferior | 89 | Superior | Distribuição de fios
|  |  | Min | Ideal | Max | 1 | 4 | 89 | 4
| Fibra V. interna |  | 2593.2905 | 2673.4953 | 2753.7002 |  |  |  |  | Inferior | Braço | Superior
[10 empty] | 1 | 0 | 1
| Altura da camada |  | 380.192 | 387.951 | 395.71 |  |  |  |  | 1 | 1 | 0
[10 empty] | 0 | 2 | 0
| Perimetro |  | 4018.8722 | 4100.89 | 4182.9078 |  |  |  |  | 0 | 3 | 0
[10 empty] | 1 | 4 | 3
[10 empty] | 1 | 5 | 0
CAMADA 2
Medidas | [5 empty] | Espiras
[6 empty] | Axial | Inferior | 89.33333 | Superior
|  |  | Min | Ideal | Max | 1 | 5 | 89 | 0
| Altura da camada |  | 381.6159 | 389.404 | 397.1921
| Perimetro |  | 4042.1168 | 4124.609 | 4207.1012
CAMADA 3 | [9 empty] | Revisão
Medidas | [5 empty] | Espiras
[6 empty] | Axial | Inferior | 89.83333 | Superior | Observações
|  |  | Min | Ideal | Max | 1 | 0 | 89 | 4
| Altura da camada |  | 383.7518 | 391.5835 | 399.4152
| Perimetro |  | 4065.3615 | 4148.3281 | 4231.2946
CAMADA 4
Medidas | [5 empty] | Espiras
[6 empty] | Axial | Inferior | 90.5 | Superior
|  |  | Min | Ideal | Max | 1 | 1 | 90 | 4
| Altura da camada |  | 386.5997 | 394.4895 | 402.3793
| Perimetro |  | 4088.6062 | 4172.0471 | 4255.4881
CAMADA 5
Medidas | [5 empty] | Espiras |  |  |  | Diam fio isolado:
[6 empty] | Axial | Inferior | 0 | Superior
|  |  | Min | Ideal | Max |  |  |  |  | Diam fio nú:
Orientação
| Altura da camada |  | 0 |  | 0
| Perimetro |  | 0 |  | 0
CAMADA 6
Medidas | [5 empty] | Espiras
[6 empty] | Axial | Inferior | 0 | Superior
|  |  | Min | Ideal | Max
| Altura da camada |  | 0 |  | 0
| Perimetro |  | 0 |  | 0
CAMADA 7
Medidas | [5 empty] | Espiras
[6 empty] | Axial | Inferior | 0 | Superior
|  |  | Min | Ideal | Max
| Altura da camada |  | 0 |  | 0
| Perimetro |  | 0 |  | 0
Ø | AWG
6.544 | 2
6.186 | 2.5
5.827 | 3
5.508 | 3.5
5.189 | 4
4.905 | 4.5
4.62 | 5
4.368 | 5.5
4.115 | 6
3.89 | 6.5
3.665 | 7
3.465 | 7.5
3.264 | 8
3.085 | 8.5
2.906 | 9
2.747 | 9.5
2.588 | 10
2.446 | 10.5
2.304 | 11
2.178 | 11.5
2.052 | 12
1.941 | 12.5
1.828 | 13
1.729 | 13.5
1.628 | 14
tolerancia | 2 | %

## CONTROLE C1
|  | CLIENTE: |  |  |  | OC. |  |  | Quant.: |  | TIPO: | Data
|  | RIMA |  |  |  | 53514 |  |  | 6 |  | RFH-9,77MH-420A | 2022-12-20
CILINDRO 1
CAM 1 |  | MÍNIMA | IDEAL | MÁXIMA | 53514-101, Cilindro 1 | 53514-102, Cilindro 1 | 53514-103, Cilindro 1 | 53514-104, Cilindro 1 | 53514-105, Cilindro 1 | 53514-106, Cilindro 1
| Fibra V. interna | 830.06 | 847 | 863.94
| Altura da camada | 407.9226 | 416.2475 | 424.5725
| Perimetro | 2653.8364 | 2707.9963 | 2762.1562
CAM 2 |  | MÍNIMA | IDEAL | MÁXIMA | 53514-101, Cilindro 1 | 53514-102, Cilindro 1 | 53514-103, Cilindro 1 | 53514-104, Cilindro 1 | 53514-105, Cilindro 1 | 53514-106, Cilindro 1
| Altura da camada | 401.0831 | 409.2685 | 417.4539
| Perimetro | 2669.7861 | 2724.2715 | 2778.757
CAM 3 |  | MÍNIMA | IDEAL | MÁXIMA | 53514-101, Cilindro 1 | 53514-102, Cilindro 1 | 53514-103, Cilindro 1 | 53514-104, Cilindro 1 | 53514-105, Cilindro 1 | 53514-106, Cilindro 1
| Altura da camada | 394.7322 | 402.788 | 410.8438
| Perimetro | 2685.7358 | 2740.5468 | 2795.3577
CAM 4 |  | MÍNIMA | IDEAL | MÁXIMA | 53514-101, Cilindro 1 | 53514-102, Cilindro 1 | 53514-103, Cilindro 1 | 53514-104, Cilindro 1 | 53514-105, Cilindro 1 | 53514-106, Cilindro 1
| Altura da camada | 388.8699 | 396.806 | 404.7421
| Perimetro | 2701.6855 | 2756.822 | 2811.9584
CAM 5 |  | MÍNIMA | IDEAL | MÁXIMA
| Altura da camada | 0 |  | 0
| Perimetro | 0 |  | 0
CAM 6 |  | MÍNIMA | IDEAL | MÁXIMA
| Altura da camada | 0 |  | 0
| Perimetro | 0 |  | 0
CAM 7 |  | MÍNIMA | IDEAL | MÁXIMA
| Altura da camada | 0 |  | 0
| Perimetro | 0 |  | 0
Rev. 0 Emitido: FFP Data: |  | 2022-12-20 | Operador:
tolerancia |  | 2 | %

## CONTROLE C2
|  | CLIENTE: |  |  |  | OC. |  |  | Quant.: |  | TIPO: | Data
|  | RIMA |  |  |  | 53514 |  |  | 6 |  | RFH-9,77MH-420A | 2022-12-20
CILINDRO 2
CAM 1 |  | MÍNIMA | IDEAL | MÁXIMA | 53514-101, Cilindro 2 | 53514-102, Cilindro 2 | 53514-103, Cilindro 2 | 53514-104, Cilindro 2 | 53514-105, Cilindro 2 | 53514-106, Cilindro 2
| Fibra V. interna | 832.02 | 849 | 865.98
| Altura da camada | 366.324 | 373.8 | 381.276
| Perimetro | 2850.6976 | 2908.8751 | 2967.0526
CAM 2 |  | MÍNIMA | IDEAL | MÁXIMA | 53514-101, Cilindro 2 | 53514-102, Cilindro 2 | 53514-103, Cilindro 2 | 53514-104, Cilindro 2 | 53514-105, Cilindro 2 | 53514-106, Cilindro 2
| Altura da camada | 361.179 | 368.55 | 375.921
| Perimetro | 2867.4952 | 2926.0155 | 2984.5358
CAM 3 |  | MÍNIMA | IDEAL | MÁXIMA | 53514-101, Cilindro 2 | 53514-102, Cilindro 2 | 53514-103, Cilindro 2 | 53514-104, Cilindro 2 | 53514-105, Cilindro 2 | 53514-106, Cilindro 2
| Altura da camada | 357.063 | 364.35 | 371.637
| Perimetro | 2884.2928 | 2943.1559 | 3002.019
CAM 4 |  | MÍNIMA | IDEAL | MÁXIMA
| Altura da camada | 0 |  | 0
| Perimetro | 0 |  | 0
CAM 5 |  | MÍNIMA | IDEAL | MÁXIMA
| Altura da camada | 0 |  | 0
| Perimetro | 0 |  | 0
CAM 6 |  | MÍNIMA | IDEAL | MÁXIMA
| Altura da camada | 0 |  | 0
| Perimetro | 0 |  | 0
CAM 7 |  | MÍNIMA | IDEAL | MÁXIMA
| Altura da camada | 0 |  | 0
| Perimetro | 0 |  | 0
Rev. 0 Emitido: FFP Data: |  | 2022-12-20 | Operador:
tolerancia |  | 2 | %

## CONTROLE C3
|  | CLIENTE: |  |  |  | OC. |  |  | Quant.: |  | TIPO: | Data
|  | RIMA |  |  |  | 53514 |  |  | 6 |  | RFH-9,77MH-420A | 2022-12-20
CILINDRO 3
CAM 1 |  | MÍNIMA | IDEAL | MÁXIMA | 53514-101, Cilindro 3 | 53514-102, Cilindro 3 | 53514-103, Cilindro 3 | 53514-104, Cilindro 3 | 53514-105, Cilindro 3 | 53514-106, Cilindro 3
| Fibra V. interna | 832.02 | 849 | 865.98
| Altura da camada | 368.4219 | 375.9407 | 383.4595
| Perimetro | 3035.5092 | 3097.4583 | 3159.4075
CAM 2 |  | MÍNIMA | IDEAL | MÁXIMA | 53514-101, Cilindro 3 | 53514-102, Cilindro 3 | 53514-103, Cilindro 3 | 53514-104, Cilindro 3 | 53514-105, Cilindro 3 | 53514-106, Cilindro 3
| Altura da camada | 363.8381 | 371.2633 | 378.6886
| Perimetro | 3054.2158 | 3116.5468 | 3178.8777
CAM 3 |  | MÍNIMA | IDEAL | MÁXIMA | 53514-101, Cilindro 3 | 53514-102, Cilindro 3 | 53514-103, Cilindro 3 | 53514-104, Cilindro 3 | 53514-105, Cilindro 3 | 53514-106, Cilindro 3
| Altura da camada | 360.4002 | 367.7553 | 375.1104
| Perimetro | 3072.9225 | 3135.6352 | 3198.3479
CAM 4 |  | MÍNIMA | IDEAL | MÁXIMA
| Altura da camada | 0 |  | 0
| Perimetro | 0 |  | 0
CAM 5 |  | MÍNIMA | IDEAL | MÁXIMA
| Altura da camada | 0 |  | 0
| Perimetro | 0 |  | 0
CAM 6 |  | MÍNIMA | IDEAL | MÁXIMA
| Altura da camada | 0 |  | 0
| Perimetro | 0 |  | 0
CAM 7 |  | MÍNIMA | IDEAL | MÁXIMA
| Altura da camada | 0 |  | 0
| Perimetro | 0 |  | 0
Rev. 0 Emitido: FFP Data: |  | 2022-12-20 | Operador:
tolerancia |  | 2 | %

## CONTROLE C4
|  | CLIENTE: |  |  |  | OC. |  |  | Quant.: |  | TIPO: | Data
|  | RIMA |  |  |  | 53514 |  |  | 6 |  | RFH-9,77MH-420A | 2022-12-20
CILINDRO 4
CAM 1 |  | MÍNIMA | IDEAL | MÁXIMA | 53514-101, Cilindro 4 | 53514-102, Cilindro 4 | 53514-103, Cilindro 4 | 53514-104, Cilindro 4 | 53514-105, Cilindro 4 | 53514-106, Cilindro 4
| Fibra V. interna | 832.02 | 849 | 865.98
| Altura da camada | 356.8182 | 364.1002 | 371.3822
| Perimetro | 3225.3766 | 3291.2006 | 3357.0246
CAM 2 |  | MÍNIMA | IDEAL | MÁXIMA | 53514-101, Cilindro 4 | 53514-102, Cilindro 4 | 53514-103, Cilindro 4 | 53514-104, Cilindro 4 | 53514-105, Cilindro 4 | 53514-106, Cilindro 4
| Altura da camada | 353.7891 | 361.0093 | 368.2295
| Perimetro | 3245.1551 | 3311.3827 | 3377.6104
CAM 3 |  | MÍNIMA | IDEAL | MÁXIMA | 53514-101, Cilindro 4 | 53514-102, Cilindro 4 | 53514-103, Cilindro 4 | 53514-104, Cilindro 4 | 53514-105, Cilindro 4 | 53514-106, Cilindro 4
| Altura da camada | 350.7601 | 357.9185 | 365.0769
| Perimetro | 3264.9336 | 3331.5649 | 3398.1962
CAM 4 |  | MÍNIMA | IDEAL | MÁXIMA
| Altura da camada | 0 |  | 0
| Perimetro | 0 |  | 0
CAM 5 |  | MÍNIMA | IDEAL | MÁXIMA
| Altura da camada | 0 |  | 0
| Perimetro | 0 |  | 0
CAM 6 |  | MÍNIMA | IDEAL | MÁXIMA
| Altura da camada | 0 |  | 0
| Perimetro | 0 |  | 0
CAM 7 |  | MÍNIMA | IDEAL | MÁXIMA
| Altura da camada | 0 |  | 0
| Perimetro | 0 |  | 0
Rev. 0 Emitido: FFP Data: |  | 2022-12-20 | Operador:
tolerancia |  | 2 | %

## CONTROLE C5
|  | CLIENTE: |  |  |  | OC. |  |  | Quant.: |  | TIPO: | Data
|  | RIMA |  |  |  | 53514 |  |  | 6 |  | RFH-9,77MH-420A | 2022-12-20
CILINDRO 5
CAM 1 |  | MÍNIMA | IDEAL | MÁXIMA | 53514-101, Cilindro 5 | 53514-102, Cilindro 5 | 53514-103, Cilindro 5 | 53514-104, Cilindro 5 | 53514-105, Cilindro 5 | 53514-106, Cilindro 5
| Fibra V. interna | 832.02 | 849 | 865.98
| Altura da camada | 353.0739 | 360.2795 | 367.4851
| Perimetro | 3418.6192 | 3488.3869 | 3558.1546
CAM 2 |  | MÍNIMA | IDEAL | MÁXIMA | 53514-101, Cilindro 5 | 53514-102, Cilindro 5 | 53514-103, Cilindro 5 | 53514-104, Cilindro 5 | 53514-105, Cilindro 5 | 53514-106, Cilindro 5
| Altura da camada | 351.1585 | 358.325 | 365.4915
| Perimetro | 3439.4642 | 3509.6573 | 3579.8505
CAM 3 |  | MÍNIMA | IDEAL | MÁXIMA | 53514-101, Cilindro 5 | 53514-102, Cilindro 5 | 53514-103, Cilindro 5 | 53514-104, Cilindro 5 | 53514-105, Cilindro 5 | 53514-106, Cilindro 5
| Altura da camada | 349.2431 | 356.3705 | 363.4979
| Perimetro | 3460.3092 | 3530.9277 | 3601.5463
CAM 4 |  | MÍNIMA | IDEAL | MÁXIMA
| Altura da camada | 0 |  | 0
| Perimetro | 0 |  | 0
CAM 5 |  | MÍNIMA | IDEAL | MÁXIMA
| Altura da camada | 0 |  | 0
| Perimetro | 0 |  | 0
CAM 6 |  | MÍNIMA | IDEAL | MÁXIMA
| Altura da camada | 0 |  | 0
| Perimetro | 0 |  | 0
CAM 7 |  | MÍNIMA | IDEAL | MÁXIMA
| Altura da camada | 0 |  | 0
| Perimetro | 0 |  | 0
Rev. 0 Emitido: FFP Data: |  | 2022-12-20 | Operador:
tolerancia |  | 2 | %

## CONTROLE C6
|  | CLIENTE: |  |  |  | OC. |  |  | Quant.: |  | TIPO: | Data
|  | RIMA |  |  |  | 53514 |  |  | 6 |  | RFH-9,77MH-420A | 2022-12-20
CILINDRO 6
CAM 1 |  | MÍNIMA | IDEAL | MÁXIMA | 53514-101, Cilindro 6 | 53514-102, Cilindro 6 | 53514-103, Cilindro 6 | 53514-104, Cilindro 6 | 53514-105, Cilindro 6 | 53514-106, Cilindro 6
| Fibra V. interna | 832.02 | 849 | 865.98
| Altura da camada | 359.8923 | 367.237 | 374.5817
| Perimetro | 3615.3802 | 3689.1635 | 3762.9467
CAM 2 |  | MÍNIMA | IDEAL | MÁXIMA | 53514-101, Cilindro 6 | 53514-102, Cilindro 6 | 53514-103, Cilindro 6 | 53514-104, Cilindro 6 | 53514-105, Cilindro 6 | 53514-106, Cilindro 6
| Altura da camada | 358.5418 | 365.859 | 373.1762
| Perimetro | 3637.4251 | 3711.6582 | 3785.8914
CAM 3 |  | MÍNIMA | IDEAL | MÁXIMA | 53514-101, Cilindro 6 | 53514-102, Cilindro 6 | 53514-103, Cilindro 6 | 53514-104, Cilindro 6 | 53514-105, Cilindro 6 | 53514-106, Cilindro 6
| Altura da camada | 357.1914 | 364.481 | 371.7706
| Perimetro | 3659.4699 | 3734.153 | 3808.836
CAM 4 |  | MÍNIMA | IDEAL | MÁXIMA
| Altura da camada | 0 |  | 0
| Perimetro | 0 |  | 0
CAM 5 |  | MÍNIMA | IDEAL | MÁXIMA
| Altura da camada | 0 |  | 0
| Perimetro | 0 |  | 0
CAM 6 |  | MÍNIMA | IDEAL | MÁXIMA
| Altura da camada | 0 |  | 0
| Perimetro | 0 |  | 0
CAM 7 |  | MÍNIMA | IDEAL | MÁXIMA
| Altura da camada | 0 |  | 0
| Perimetro | 0 |  | 0
Rev. 0 Emitido: FFP Data: |  | 2022-12-20 | Operador:
tolerancia |  | 2 | %

## CONTROLE C7
|  | CLIENTE: |  |  |  | OC. |  |  | Quant.: |  | TIPO: | Data
|  | RIMA |  |  |  | 53514 |  |  | 6 |  | RFH-9,77MH-420A | 2022-12-20
CILINDRO 7
CAM 1 |  | MÍNIMA | IDEAL | MÁXIMA | 53514-101, Cilindro 7 | 53514-102, Cilindro 7 | 53514-103, Cilindro 7 | 53514-104, Cilindro 7 | 53514-105, Cilindro 7 | 53514-106, Cilindro 7
| Fibra V. interna | 832.02 | 849 | 865.98
| Altura da camada | 375.9202 | 383.592 | 391.2638
| Perimetro | 3815.9264 | 3893.8024 | 3971.6785
CAM 2 |  | MÍNIMA | IDEAL | MÁXIMA | 53514-101, Cilindro 7 | 53514-102, Cilindro 7 | 53514-103, Cilindro 7 | 53514-104, Cilindro 7 | 53514-105, Cilindro 7 | 53514-106, Cilindro 7
| Altura da camada | 375.9202 | 383.592 | 391.2638
| Perimetro | 3839.171 | 3917.5215 | 3995.8719
CAM 3 |  | MÍNIMA | IDEAL | MÁXIMA | 53514-101, Cilindro 7 | 53514-102, Cilindro 7 | 53514-103, Cilindro 7 | 53514-104, Cilindro 7 | 53514-105, Cilindro 7 | 53514-106, Cilindro 7
| Altura da camada | 375.9202 | 383.592 | 391.2638
| Perimetro | 3862.4157 | 3941.2405 | 4020.0653
CAM 4 |  | MÍNIMA | IDEAL | MÁXIMA
| Altura da camada | 0 |  | 0
| Perimetro | 0 |  | 0
CAM 5 |  | MÍNIMA | IDEAL | MÁXIMA
| Altura da camada | 0 |  | 0
| Perimetro | 0 |  | 0
CAM 6 |  | MÍNIMA | IDEAL | MÁXIMA
| Altura da camada | 0 |  | 0
| Perimetro | 0 |  | 0
CAM 7 |  | MÍNIMA | IDEAL | MÁXIMA
| Altura da camada | 0 |  | 0
| Perimetro | 0 |  | 0
Rev. 0 Emitido: FFP Data: |  | 2022-12-20 | Operador:
tolerancia |  | 2 | %

## CONTROLE C8
|  | CLIENTE: |  |  |  | OC. |  |  | Quant.: |  | TIPO: | Data
|  | RIMA |  |  |  | 53514 |  |  | 6 |  | RFH-9,77MH-420A | 2022-12-20
CILINDRO 8
CAM 1 |  | MÍNIMA | IDEAL | MÁXIMA | 53514-101, Cilindro 8 | 53514-102, Cilindro 8 | 53514-103, Cilindro 8 | 53514-104, Cilindro 8 | 53514-105, Cilindro 8 | 53514-106, Cilindro 8
| Fibra V. interna | 832.02 | 849 | 865.98
| Altura da camada | 380.192 | 387.951 | 395.71
| Perimetro | 4018.8722 | 4100.89 | 4182.9078
CAM 2 |  | MÍNIMA | IDEAL | MÁXIMA | 53514-101, Cilindro 8 | 53514-102, Cilindro 8 | 53514-103, Cilindro 8 | 53514-104, Cilindro 8 | 53514-105, Cilindro 8 | 53514-106, Cilindro 8
| Altura da camada | 381.6159 | 389.404 | 397.1921
| Perimetro | 4042.1168 | 4124.609 | 4207.1012
CAM 3 |  | MÍNIMA | IDEAL | MÁXIMA | 53514-101, Cilindro 8 | 53514-102, Cilindro 8 | 53514-103, Cilindro 8 | 53514-104, Cilindro 8 | 53514-105, Cilindro 8 | 53514-106, Cilindro 8
| Altura da camada | 383.7518 | 391.5835 | 399.4152
| Perimetro | 4065.3615 | 4148.3281 | 4231.2946
CAM 4 |  | MÍNIMA | IDEAL | MÁXIMA | 53514-101, Cilindro 8 | 53514-102, Cilindro 8 | 53514-103, Cilindro 8 | 53514-104, Cilindro 8 | 53514-105, Cilindro 8 | 53514-106, Cilindro 8
| Altura da camada | 386.5997 | 394.4895 | 402.3793
| Perimetro | 4088.6062 | 4172.0471 | 4255.4881
CAM 5 |  | MÍNIMA | IDEAL | MÁXIMA
| Altura da camada | 0 |  | 0
| Perimetro | 0 |  | 0
CAM 6 |  | MÍNIMA | IDEAL | MÁXIMA
| Altura da camada | 0 |  | 0
| Perimetro | 0 |  | 0
CAM 7 |  | MÍNIMA | IDEAL | MÁXIMA
| Altura da camada | 0 |  | 0
| Perimetro | 0 |  | 0
Rev. 0 Emitido: FFP Data: |  | 2022-12-20 | Operador:
tolerancia |  | 2 | %