## OF RFE
|  | Ordem de Fabricação |  |  |  | Emitido |  |  | OF | None | Peso cruzeta: | 28.1734
|  | RFE | [6 empty] | Cód | RT39010153 | Peso fibra + resina: | 505.0735
[9 empty] | Revisão | 00 | Peso fios: | 569.1712
[11 empty] | Peso espacadores: | 116.3901
| Código PI: | None |  | Item: | 1 | [5 empty] | Peso aneis: | 7.1475
Peso coroa:
| Cliente |  | Número de Série |  | Tipo |  | Quantidade | Peso |  |  | Peso madeira: | 57.4235
| GE POWER CONVERSION |  |  |  | None |  | 1 | 1218.8083 |  |  | Peso metalon: | 17.3636
[11 empty] | Peso embalagem: | 22.5597
Aspectos Construtivos | [10 empty] | Peso reator: | 1218.8083
[11 empty] | Peso reator + gabarito: | 1430.8172
| Diâmetro externo |  | Diâmetro interno |  | Altura |  | Desenho | Desenho cruzeta |  | Olhal | Peso bruto: | 1365.5047
| 1296 |  | 1000 |  | 1320 |  |  |  |  | Não
| Tubo |  | N° Braços |  | Cód sapata |  | Cód pedestal | Cód cruzeta |  | Núm de cilindros
| Não |  | 6 |  | BUSCAR |  | BUSCAR | BUSCAR |  | 5
| Tela |  | Cor |  | Pintar logo |  | Placa do reator | Isoladores |  | Núm de espaçadores
| Sim |  | Munsell N6.5 |  | Sim |  | Inox |  |  | 366
Gabarito
| Qtd madeira |  | Comp madeira |  | Largura madeira |  | Altura madeira |  | Madeira
| 104.7167 |  | 1320 |  | 30 |  | 30
| Qtd metalon |  | Comp metalon (T) |  | Largura metalon |  | Altura metalon | Distância entre furos (E) | Metalon
| 6 |  | 1320 |  | 50 |  | 20 | 1243.8
| Dist entre anéis |  | Qtd anéis |  | Perfil anel |  | Diâmetro interno anel |  | Anéis
| 300 |  | 5 |  | 7.5 |  | 894
| Altura Cruzeta |  | Diâmetro de fundação (mm): |  | Fazer casca |  | Peso total (Reator + Gabarito)
| 76.2 |  | 850 |  |  |  | 1430.8172
Embalagem
| Nº de embalagens |  | Posição |  | Peso bruto | 1365.5047
| 1 |  | Vertical
| Comp: | 1496 | cm
| Larg: | 1496 | cm
| Alt: | 1367 | cm |  |  |  |  | Cód embalagem: |  | BUSCAR
Observações
H/H=
Coroa de perfil - Híbrido
| Perfil |  | Diâmetro interno |  | Calço |  | Colunas | Espiras |  | N° Braços
| 0 |  | 0 |  | 0 |  | 0 | 0 |  | 0

## BOBINAGEM C1
|  | Ordem de Fabricação - Superior & Inferior |  |  |  |  | Emitido |  |  |  | OF | None
|  | RFE | [8 empty] | Código
|  | Cilindro 1 | [8 empty] | Revisão | 00
| Cliente |  | Tipo |  | Quantidade |  | Espaçadores |  | Peso de fio
| GE POWER CONVERSION |  | None |  | 1 |  | 90 |  | 102.3047
Aspectos Construtivos
| FIO |  | Diametro isol. |  | Nº de fios axiais |  | Isolamento |  | Roving |  | Altura do anel
| 9 |  | 3.15 |  | 1 |  | Teonex |  | RTR/RR |  | 51.7125
| Diametro do gabarito | [7 empty] | Diametro fio isolado |  | Diametro fio nú
| 966.8 | [7 empty] | 3.15 |  | 2.906
Bobinagem
CAMADA 1 | [9 empty] | Controle
Medidas | [5 empty] | Espiras
[6 empty] | Axial | Inferior | 337.83333 | Superior | Distribuição de fios
|  |  | Min | Ideal | Max | 1 | 0 | 337 | 4
| Fibra V. interna | [8 empty] | Inferior | Braço | Superior
[10 empty] | 1 | 0 | 0
| Altura da camada |  |  | 1064.175 | [5 empty] | 1 | 1 | 0
[10 empty] | 1 | 2 | 1
| Perimetro |  |  | 3181.4909 | [5 empty] | 1 | 3 | 0
[10 empty] | 0 | 4 | 2
[10 empty] | 0 | 5 | 1
CAMADA 2
Medidas | [5 empty] | Espiras
[6 empty] | Axial | Inferior | 332.33333 | Superior
|  |  | Min | Ideal | Max | 1 | 1 | 332 | 2
1046.85
3198.6313
CAMADA 3 | [9 empty] | Revisão
Medidas | [5 empty] | Espiras
[6 empty] | Axial | Inferior | 327.5 | Superior | Observações
|  |  | Min | Ideal | Max | 1 | 2 | 327 | 5
1031.625
3215.7717
CAMADA 4
Medidas | [5 empty] | Espiras
[6 empty] | Axial | Inferior | 323.33333 | Superior
|  |  | Min | Ideal | Max | 1 | 3 | 323 | 4
1018.5
3232.9121
CAMADA 5
Medidas | [5 empty] | Espiras |  |  |  | Diam fio isolado:
[6 empty] | Axial | Inferior |  | Superior
|  |  | Min | Ideal | Max |  |  |  |  | Diam fio nú:
Orientação
CAMADA 6
Medidas | [5 empty] | Espiras
[6 empty] | Axial | Inferior |  | Superior
|  |  | Min | Ideal | Max
CAMADA 7
Medidas | [5 empty] | Espiras
[6 empty] | Axial | Inferior |  | Superior
|  |  | Min | Ideal | Max
Ø | AWG
6.544 | 2
6.186 | 2.5
5.827 | 3
5.508 | 3.5
5.189 | 4
4.905 | 4.5
4.62 | 5
4.368 | 5.5
4.115 | 6
3.89 | 6.5
3.665 | 7
3.465 | 7.5
3.264 | 8
3.085 | 8.5
2.906 | 9
2.747 | 9.5
2.588 | 10
2.446 | 10.5
2.304 | 11
2.178 | 11.5
2.052 | 12
1.941 | 12.5
1.828 | 13
1.729 | 13.5
1.628 | 14
tolerancia | 2 | %

## CONTROLE C1
| CLIENTE: |  |  |  | OC. |  | Quant.: |  | TIPO: |  |  |  | Data
| GE POWER CONVERSION |  |  |  | None |  | 1 |  | None
CILINDRO 1
CAM 1 | MÍNIMA | IDEAL | MÁXIMA | None-101, Cilindro 1 |  | 4 | 5 | 6 | 7 | 8 | 9 | 10 | 11 | 12
996.8
1064.175
3181.4909
CAM 2 | MÍNIMA | IDEAL | MÁXIMA | None-101, Cilindro 1 |  | 4 | 5 | 6 | 7 | 8 | 9 | 10 | 11 | 12
1046.85
3198.6313
CAM 3 | MÍNIMA | IDEAL | MÁXIMA | None-101, Cilindro 1 |  | 4 | 5 | 6 | 7 | 8 | 9 | 10 | 11 | 12
1031.625
3215.7717
CAM 4 | MÍNIMA | IDEAL | MÁXIMA | None-101, Cilindro 1 |  | 4 | 5 | 6 | 7 | 8 | 9 | 10 | 11 | 12
1018.5
3232.9121
CAM 5 | MÍNIMA | IDEAL | MÁXIMA |  |  | 4 | 5 | 6 | 7 | 8 | 9 | 10 | 11 | 12
CAM 6 | MÍNIMA | IDEAL | MÁXIMA |  |  | 4 | 5 | 6 | 7 | 8 | 9 | 10 | 11 | 12
CAM 7 | MÍNIMA | IDEAL | MÁXIMA |  |  | 4 | 5 | 6 | 7 | 8 | 9 | 10 | 11 | 12
Rev. 0 Emitido: RQS Data: |  | Operador:
tolerancia | 2 | %

## BOBINAGEM C2
|  | Ordem de Fabricação - Superior & Inferior |  |  |  |  | Emitido |  |  |  | OF | None
|  | RFE | [8 empty] | Código
|  | Cilindro 2 | [8 empty] | Revisão | 00
| Cliente |  | Tipo |  | Quantidade |  | Espaçadores |  | Peso de fio
| GE POWER CONVERSION |  | None |  | 1 |  | 84 |  | 92.0941
Aspectos Construtivos
| FIO |  | Diametro isol. |  | Nº de fios axiais |  | Isolamento |  | Roving |  | Altura do anel
| 8 |  | 3.508 |  | 1 |  | Teonex |  | RR/RR |  | 60.375
| Diâmetro interno do cilindro | [7 empty] | Diametro fio isolado |  | Diametro fio nú
| 1001.2 | [7 empty] | 3.508 |  | 3.264
Bobinagem
CAMADA 1 | [9 empty] | Controle
Medidas | [5 empty] | Espiras
[6 empty] | Axial | Inferior | 304.33333 | Superior | Distribuição de fios
|  |  | Min | Ideal | Max | 1 | 4 | 304 | 5
| Fibra V. interna | [8 empty] | Inferior | Braço | Superior
[10 empty] | 1 | 0 | 0
| Altura da camada |  |  | 1067.6013 | [5 empty] | 0 | 1 | 1
[10 empty] | 0 | 2 | 1
| Perimetro |  |  | 3389.7278 | [5 empty] | 0 | 3 | 0
[10 empty] | 1 | 4 | 0
[10 empty] | 1 | 5 | 1
CAMADA 2
Medidas | [5 empty] | Espiras
[6 empty] | Axial | Inferior | 300.5 | Superior
|  |  | Min | Ideal | Max | 1 | 5 | 300 | 2
1054.154
3408.8163
CAMADA 3 | [9 empty] | Revisão
Medidas | [5 empty] | Espiras
[6 empty] | Axial | Inferior | 297.33333 | Superior | Observações
|  |  | Min | Ideal | Max | 1 | 0 | 297 | 1
1043.0453
3427.9047
CAMADA 4
Medidas | [5 empty] | Espiras
[6 empty] | Axial | Inferior |  | Superior
|  |  | Min | Ideal | Max
CAMADA 5
Medidas | [5 empty] | Espiras |  |  |  | Diam fio isolado:
[6 empty] | Axial | Inferior |  | Superior
|  |  | Min | Ideal | Max |  |  |  |  | Diam fio nú:
Orientação
CAMADA 6
Medidas | [5 empty] | Espiras
[6 empty] | Axial | Inferior |  | Superior
|  |  | Min | Ideal | Max
CAMADA 7
Medidas | [5 empty] | Espiras
[6 empty] | Axial | Inferior |  | Superior
|  |  | Min | Ideal | Max
Ø | AWG
6.544 | 2
6.186 | 2.5
5.827 | 3
5.508 | 3.5
5.189 | 4
4.905 | 4.5
4.62 | 5
4.368 | 5.5
4.115 | 6
3.89 | 6.5
3.665 | 7
3.465 | 7.5
3.264 | 8
3.085 | 8.5
2.906 | 9
2.747 | 9.5
2.588 | 10
2.446 | 10.5
2.304 | 11
2.178 | 11.5
2.052 | 12
1.941 | 12.5
1.828 | 13
1.729 | 13.5
1.628 | 14
tolerancia | 2 | %

## BOBINAGEM C3
|  | Ordem de Fabricação - Superior & Inferior |  |  |  |  | Emitido |  |  |  | OF | None
|  | RFE | [8 empty] | Código
|  | Cilindro 3 | [8 empty] | Revisão | 00
| Cliente |  | Tipo |  | Quantidade |  | Espaçadores |  | Peso de fio
| GE POWER CONVERSION |  | None |  | 1 |  | 90 |  | 101.3071
Aspectos Construtivos
| FIO |  | Diametro isol. |  | Nº de fios axiais |  | Isolamento |  | Roving |  | Altura do anel
| 7.5 |  | 3.709 |  | 1 |  | Teonex |  | RR/RR |  | 67.9875
| Diâmetro interno do cilindro | [7 empty] | Diametro fio isolado |  | Diametro fio nú
| 1001.2 | [7 empty] | 3.709 |  | 3.465
Bobinagem
CAMADA 1 | [9 empty] | Controle
Medidas | [5 empty] | Espiras
[6 empty] | Axial | Inferior | 282 | Superior | Distribuição de fios
|  |  | Min | Ideal | Max | 1 | 1 | 282 | 1
| Fibra V. interna | [8 empty] | Inferior | Braço | Superior
[10 empty] | 0 | 0 | 0
| Altura da camada |  |  | 1045.938 | [5 empty] | 1 | 1 | 2
[10 empty] | 1 | 2 | 0
| Perimetro |  |  | 3585.9833 | [5 empty] | 1 | 3 | 0
[10 empty] | 0 | 4 | 0
[10 empty] | 0 | 5 | 1
CAMADA 2
Medidas | [5 empty] | Espiras
[6 empty] | Axial | Inferior | 279.5 | Superior
|  |  | Min | Ideal | Max | 1 | 2 | 279 | 5
1036.6655
3606.1655
CAMADA 3 | [9 empty] | Revisão
Medidas | [5 empty] | Espiras
[6 empty] | Axial | Inferior | 277.66667 | Superior | Observações
|  |  | Min | Ideal | Max | 1 | 3 | 277 | 1
1029.8657
3626.3476
CAMADA 4
Medidas | [5 empty] | Espiras
[6 empty] | Axial | Inferior |  | Superior
|  |  | Min | Ideal | Max
CAMADA 5
Medidas | [5 empty] | Espiras |  |  |  | Diam fio isolado:
[6 empty] | Axial | Inferior |  | Superior
|  |  | Min | Ideal | Max |  |  |  |  | Diam fio nú:
Orientação
CAMADA 6
Medidas | [5 empty] | Espiras
[6 empty] | Axial | Inferior |  | Superior
|  |  | Min | Ideal | Max
CAMADA 7
Medidas | [5 empty] | Espiras
[6 empty] | Axial | Inferior |  | Superior
|  |  | Min | Ideal | Max
Ø | AWG
6.544 | 2
6.186 | 2.5
5.827 | 3
5.508 | 3.5
5.189 | 4
4.905 | 4.5
4.62 | 5
4.368 | 5.5
4.115 | 6
3.89 | 6.5
3.665 | 7
3.465 | 7.5
3.264 | 8
3.085 | 8.5
2.906 | 9
2.747 | 9.5
2.588 | 10
2.446 | 10.5
2.304 | 11
2.178 | 11.5
2.052 | 12
1.941 | 12.5
1.828 | 13
1.729 | 13.5
1.628 | 14
tolerancia | 2 | %

## BOBINAGEM C4
|  | Ordem de Fabricação - Superior & Inferior |  |  |  |  | Emitido |  |  |  | OF | None
|  | RFE | [8 empty] | Código
|  | Cilindro 4 | [8 empty] | Revisão | 00
| Cliente |  | Tipo |  | Quantidade |  | Espaçadores |  | Peso de fio
| GE POWER CONVERSION |  | None |  | 1 |  | 102 |  | 114.713
Aspectos Construtivos
| FIO |  | Diametro isol. |  | Nº de fios axiais |  | Isolamento |  | Roving |  | Altura do anel
| 7 |  | 3.909 |  | 1 |  | Teonex |  | RR/RR |  | 74.55
| Diâmetro interno do cilindro | [7 empty] | Diametro fio isolado |  | Diametro fio nú
| 1001.2 | [7 empty] | 3.909 |  | 3.665
Bobinagem
CAMADA 1 | [9 empty] | Controle
Medidas | [5 empty] | Espiras
[6 empty] | Axial | Inferior | 271.33333 | Superior | Distribuição de fios
|  |  | Min | Ideal | Max | 1 | 4 | 271 | 5
| Fibra V. interna | [8 empty] | Inferior | Braço | Superior
[10 empty] | 1 | 0 | 1
| Altura da camada |  |  | 1060.642 | [5 empty] | 0 | 1 | 0
[10 empty] | 0 | 2 | 0
| Perimetro |  |  | 3785.6829 | [5 empty] | 0 | 3 | 0
[10 empty] | 1 | 4 | 0
[10 empty] | 1 | 5 | 2
CAMADA 2
Medidas | [5 empty] | Espiras
[6 empty] | Axial | Inferior | 270 | Superior
|  |  | Min | Ideal | Max | 1 | 5 | 270 | 5
1055.43
3806.9533
CAMADA 3 | [9 empty] | Revisão
Medidas | [5 empty] | Espiras
[6 empty] | Axial | Inferior | 269 | Superior | Observações
|  |  | Min | Ideal | Max | 1 | 0 | 269 | 0
1051.521
3828.2238
CAMADA 4
Medidas | [5 empty] | Espiras
[6 empty] | Axial | Inferior |  | Superior
|  |  | Min | Ideal | Max
CAMADA 5
Medidas | [5 empty] | Espiras |  |  |  | Diam fio isolado:
[6 empty] | Axial | Inferior |  | Superior
|  |  | Min | Ideal | Max |  |  |  |  | Diam fio nú:
Orientação
CAMADA 6
Medidas | [5 empty] | Espiras
[6 empty] | Axial | Inferior |  | Superior
|  |  | Min | Ideal | Max
CAMADA 7
Medidas | [5 empty] | Espiras
[6 empty] | Axial | Inferior |  | Superior
|  |  | Min | Ideal | Max
Ø | AWG
6.544 | 2
6.186 | 2.5
5.827 | 3
5.508 | 3.5
5.189 | 4
4.905 | 4.5
4.62 | 5
4.368 | 5.5
4.115 | 6
3.89 | 6.5
3.665 | 7
3.465 | 7.5
3.264 | 8
3.085 | 8.5
2.906 | 9
2.747 | 9.5
2.588 | 10
2.446 | 10.5
2.304 | 11
2.178 | 11.5
2.052 | 12
1.941 | 12.5
1.828 | 13
1.729 | 13.5
1.628 | 14
tolerancia | 2 | %

## BOBINAGEM C5
|  | Ordem de Fabricação - Superior & Inferior |  |  |  |  | Emitido |  |  |  | OF | None
|  | RFE | [8 empty] | Código
|  | Cilindro 5 | [8 empty] | Revisão | 00
| Cliente |  | Tipo |  | Quantidade |  | Espaçadores |  | Peso de fio
| GE POWER CONVERSION |  | None |  | 1 |  | 0 |  | 158.7523
Aspectos Construtivos
| FIO |  | Diametro isol. |  | Nº de fios axiais |  | Isolamento |  | Roving |  | Altura do anel
| 7 |  | 3.909 |  | 1 |  | Teonex |  | RR/RTR |  | 49.9993
| Diâmetro interno do cilindro | [7 empty] | Diametro fio isolado |  | Diametro fio nú
| 1001.2 | [7 empty] | 3.909 |  | 3.665
Bobinagem
CAMADA 1 | [9 empty] | Controle
Medidas | [5 empty] | Espiras
[6 empty] | Axial | Inferior | 265.16667 | Superior | Distribuição de fios
|  |  | Min | Ideal | Max | 1 | 1 | 265 | 2
| Fibra V. interna | [8 empty] | Inferior | Braço | Superior
[10 empty] | 0 | 0 | 1
| Altura da camada |  |  | 1036.5365 | [5 empty] | 1 | 1 | 0
[10 empty] | 1 | 2 | 2
| Perimetro |  |  | 3987.5591 | [5 empty] | 1 | 3 | 0
[10 empty] | 1 | 4 | 0
[10 empty] | 0 | 5 | 1
CAMADA 2
Medidas | [5 empty] | Espiras
[6 empty] | Axial | Inferior | 265 | Superior
|  |  | Min | Ideal | Max | 1 | 2 | 265 | 2
1035.885
4008.8295
CAMADA 3 | [9 empty] | Revisão
Medidas | [5 empty] | Espiras
[6 empty] | Axial | Inferior | 265.5 | Superior | Observações
|  |  | Min | Ideal | Max | 1 | 3 | 265 | 0
1037.8395
4030.0999
CAMADA 4
Medidas | [5 empty] | Espiras
[6 empty] | Axial | Inferior | 266.33333 | Superior
|  |  | Min | Ideal | Max | 1 | 4 | 266 | 5
1041.097
4051.3704
CAMADA 5
Medidas | [5 empty] | Espiras |  |  |  | Diam fio isolado:
[6 empty] | Axial | Inferior |  | Superior
|  |  | Min | Ideal | Max |  |  |  |  | Diam fio nú:
Orientação
CAMADA 6
Medidas | [5 empty] | Espiras
[6 empty] | Axial | Inferior |  | Superior
|  |  | Min | Ideal | Max
CAMADA 7
Medidas | [5 empty] | Espiras
[6 empty] | Axial | Inferior |  | Superior
|  |  | Min | Ideal | Max
Ø | AWG
6.544 | 2
6.186 | 2.5
5.827 | 3
5.508 | 3.5
5.189 | 4
4.905 | 4.5
4.62 | 5
4.368 | 5.5
4.115 | 6
3.89 | 6.5
3.665 | 7
3.465 | 7.5
3.264 | 8
3.085 | 8.5
2.906 | 9
2.747 | 9.5
2.588 | 10
2.446 | 10.5
2.304 | 11
2.178 | 11.5
2.052 | 12
1.941 | 12.5
1.828 | 13
1.729 | 13.5
1.628 | 14
tolerancia | 2 | %

## CONTROLE C2
| CLIENTE: |  |  |  | OC. |  | Quant.: |  | TIPO: |  |  |  | Data
| GE POWER CONVERSION |  |  |  | None |  | 1 |  | None
CILINDRO 2
CAM 1 | MÍNIMA | IDEAL | MÁXIMA | None-101, Cilindro 2 |  | 4 | 5 | 6 | 7 | 8 | 9 | 10 | 11 | 12
998.8
1067.6013
3389.7278
CAM 2 | MÍNIMA | IDEAL | MÁXIMA | None-101, Cilindro 2 |  | 4 | 5 | 6 | 7 | 8 | 9 | 10 | 11 | 12
1054.154
3408.8163
CAM 3 | MÍNIMA | IDEAL | MÁXIMA | None-101, Cilindro 2 |  | 4 | 5 | 6 | 7 | 8 | 9 | 10 | 11 | 12
1043.0453
3427.9047
CAM 4 | MÍNIMA | IDEAL | MÁXIMA |  |  | 4 | 5 | 6 | 7 | 8 | 9 | 10 | 11 | 12
CAM 5 | MÍNIMA | IDEAL | MÁXIMA |  |  | 4 | 5 | 6 | 7 | 8 | 9 | 10 | 11 | 12
CAM 6 | MÍNIMA | IDEAL | MÁXIMA |  |  | 4 | 5 | 6 | 7 | 8 | 9 | 10 | 11 | 12
CAM 7 | MÍNIMA | IDEAL | MÁXIMA |  |  | 4 | 5 | 6 | 7 | 8 | 9 | 10 | 11 | 12
Rev. 0 Emitido: RQS Data: |  | Operador:
tolerancia | 2 | %

## CONTROLE C3
| CLIENTE: |  |  |  | OC. |  | Quant.: |  | TIPO: |  |  |  | Data
| GE POWER CONVERSION |  |  |  | None |  | 1 |  | None
CILINDRO 3
CAM 1 | MÍNIMA | IDEAL | MÁXIMA | None-101, Cilindro 3 |  | 4 | 5 | 6 | 7 | 8 | 9 | 10 | 11 | 12
998.8
1045.938
3585.9833
CAM 2 | MÍNIMA | IDEAL | MÁXIMA | None-101, Cilindro 3 |  | 4 | 5 | 6 | 7 | 8 | 9 | 10 | 11 | 12
1036.6655
3606.1655
CAM 3 | MÍNIMA | IDEAL | MÁXIMA | None-101, Cilindro 3 |  | 4 | 5 | 6 | 7 | 8 | 9 | 10 | 11 | 12
1029.8657
3626.3476
CAM 4 | MÍNIMA | IDEAL | MÁXIMA |  |  | 4 | 5 | 6 | 7 | 8 | 9 | 10 | 11 | 12
CAM 5 | MÍNIMA | IDEAL | MÁXIMA |  |  | 4 | 5 | 6 | 7 | 8 | 9 | 10 | 11 | 12
CAM 6 | MÍNIMA | IDEAL | MÁXIMA |  |  | 4 | 5 | 6 | 7 | 8 | 9 | 10 | 11 | 12
CAM 7 | MÍNIMA | IDEAL | MÁXIMA |  |  | 4 | 5 | 6 | 7 | 8 | 9 | 10 | 11 | 12
Rev. 0 Emitido: RQS Data: |  | Operador:
tolerancia | 2 | %

## CONTROLE C4
| CLIENTE: |  |  |  | OC. |  | Quant.: |  | TIPO: |  |  |  | Data
| GE POWER CONVERSION |  |  |  | None |  | 1 |  | None
CILINDRO 4
CAM 1 | MÍNIMA | IDEAL | MÁXIMA | None-101, Cilindro 4 |  | 4 | 5 | 6 | 7 | 8 | 9 | 10 | 11 | 12
998.8
1060.642
3785.6829
CAM 2 | MÍNIMA | IDEAL | MÁXIMA | None-101, Cilindro 4 |  | 4 | 5 | 6 | 7 | 8 | 9 | 10 | 11 | 12
1055.43
3806.9533
CAM 3 | MÍNIMA | IDEAL | MÁXIMA | None-101, Cilindro 4 |  | 4 | 5 | 6 | 7 | 8 | 9 | 10 | 11 | 12
1051.521
3828.2238
CAM 4 | MÍNIMA | IDEAL | MÁXIMA |  |  | 4 | 5 | 6 | 7 | 8 | 9 | 10 | 11 | 12
CAM 5 | MÍNIMA | IDEAL | MÁXIMA |  |  | 4 | 5 | 6 | 7 | 8 | 9 | 10 | 11 | 12
CAM 6 | MÍNIMA | IDEAL | MÁXIMA |  |  | 4 | 5 | 6 | 7 | 8 | 9 | 10 | 11 | 12
CAM 7 | MÍNIMA | IDEAL | MÁXIMA |  |  | 4 | 5 | 6 | 7 | 8 | 9 | 10 | 11 | 12
Rev. 0 Emitido: RQS Data: |  | Operador:
tolerancia | 2 | %

## CONTROLE C5
| CLIENTE: |  |  |  | OC. |  | Quant.: |  | TIPO: |  |  |  | Data
| GE POWER CONVERSION |  |  |  | None |  | 1 |  | None
CILINDRO 5
CAM 1 | MÍNIMA | IDEAL | MÁXIMA | None-101, Cilindro 5 |  | 4 | 5 | 6 | 7 | 8 | 9 | 10 | 11 | 12
998.8
1036.5365
3987.5591
CAM 2 | MÍNIMA | IDEAL | MÁXIMA | None-101, Cilindro 5 |  | 4 | 5 | 6 | 7 | 8 | 9 | 10 | 11 | 12
1035.885
4008.8295
CAM 3 | MÍNIMA | IDEAL | MÁXIMA | None-101, Cilindro 5 |  | 4 | 5 | 6 | 7 | 8 | 9 | 10 | 11 | 12
1037.8395
4030.0999
CAM 4 | MÍNIMA | IDEAL | MÁXIMA | None-101, Cilindro 5 |  | 4 | 5 | 6 | 7 | 8 | 9 | 10 | 11 | 12
1041.097
4051.3704
CAM 5 | MÍNIMA | IDEAL | MÁXIMA |  |  | 4 | 5 | 6 | 7 | 8 | 9 | 10 | 11 | 12
CAM 6 | MÍNIMA | IDEAL | MÁXIMA |  |  | 4 | 5 | 6 | 7 | 8 | 9 | 10 | 11 | 12
CAM 7 | MÍNIMA | IDEAL | MÁXIMA |  |  | 4 | 5 | 6 | 7 | 8 | 9 | 10 | 11 | 12
Rev. 0 Emitido: RQS Data: |  | Operador:
tolerancia | 2 | %