## OF RFE
|  | Ordem de Fabricação |  |  |  | Emitido |  |  | OF | None | Peso cruzeta: | 43.7233
|  | RFE | [6 empty] | Cód | RT39010153 | Peso fibra + resina: | 653.2295
[9 empty] | Revisão | 00 | Peso fios: | 665.6045
[11 empty] | Peso espacadores: | 107.0935
| Código PI: | None |  | Item: | 1 | [5 empty] | Peso aneis: | 7.4738
Peso coroa:
| Cliente |  | Número de Série |  | Tipo |  | Quantidade | Peso |  |  | Peso madeira: | 54.6581
| GE POWER CONVERSION |  |  |  | None |  | 1 | 1469.6509 |  |  | Peso metalon: | 16.9511
[11 empty] | Peso embalagem: | 28.1304
Aspectos Construtivos | [10 empty] | Peso reator: | 1469.6509
[11 empty] | Peso reator + gabarito: | 1703.6073
| Diâmetro externo |  | Diâmetro interno |  | Altura |  | Desenho | Desenho cruzeta |  | Olhal | Peso bruto: | 1647.5594
| 1715.9 |  | 1300 |  | 1007.3 |  |  |  |  | Não
| Tubo |  | N° Braços |  | Cód sapata |  | Cód pedestal | Cód cruzeta |  | Núm de cilindros
| Não |  | 8 |  | BUSCAR |  | BUSCAR | BUSCAR |  | 7
| Tela |  | Cor |  | Pintar logo |  | Placa do reator | Isoladores |  | Núm de espaçadores
| Sim |  | Munsell N6.5 |  | Sim |  | Inox |  |  | 472
Gabarito
| Qtd madeira |  | Comp madeira |  | Largura madeira |  | Altura madeira |  | Madeira
| 136.1317 |  | 1007.3 |  | 30 |  | 30
| Qtd metalon |  | Comp metalon (T) |  | Largura metalon |  | Altura metalon | Distância entre furos (E) | Metalon
| 8 |  | 1007.3 |  | 50 |  | 20 | 931.1
| Dist entre anéis |  | Qtd anéis |  | Perfil anel |  | Diâmetro interno anel |  | Anéis
| 300 |  | 4 |  | 7.5 |  | 1194
| Altura Cruzeta |  | Diâmetro de fundação (mm): |  | Fazer casca |  | Peso total (Reator + Gabarito)
| 76.2 |  | 1150 |  |  |  | 1703.6073
Embalagem
| Nº de embalagens |  | Posição |  | Peso bruto | 1647.5594
| 1 |  | Vertical
| Comp: | 1915 | cm
| Larg: | 1915 | cm
| Alt: | 1054 | cm |  |  |  |  | Cód embalagem: |  | BUSCAR
Observações
H/H=
Coroa de perfil - Híbrido
| Perfil |  | Diâmetro interno |  | Calço |  | Colunas | Espiras |  | N° Braços
| 0 |  | 0 |  | 0 |  | 0 | 0 |  | 0

## BOBINAGEM C1
|  | Ordem de Fabricação - Superior & Inferior |  |  |  |  | Emitido |  |  |  | OF | None
|  | RFE | [8 empty] | Código
|  | Cilindro 1 | [8 empty] | Revisão | 00
| Cliente |  | Tipo |  | Quantidade |  | Espaçadores |  | Peso de fio
| GE POWER CONVERSION |  | None |  | 1 |  | 80 |  | 86.7232
Aspectos Construtivos
| FIO |  | Diametro isol. |  | Nº de fios axiais |  | Isolamento |  | Roving |  | Altura do anel
| 9.5 |  | 2.991 |  | 3 |  | Teonex |  | RTR/RR |  | 62.9219
| Diametro do gabarito | [7 empty] | Diametro fio isolado |  | Diametro fio nú
| 1266.8 | [7 empty] | 2.991 |  | 2.747
Bobinagem
CAMADA 1 | [9 empty] | Controle
Medidas | [5 empty] | Espiras
[6 empty] | Axial | Inferior | 81.25 | Superior | Distribuição de fios
|  |  | Min | Ideal | Max | 1 | 0 | 81 | 2
| Fibra V. interna |  |  |  |  | 2 | 1 | 81 | 3 | Inferior | Braço | Superior
[6 empty] | 3 | 2 | 81 | 4 | 2 | 0 | 2
| Altura da camada |  |  | 729.0562 | [5 empty] | 2 | 1 | 1
[10 empty] | 2 | 2 | 2
| Perimetro |  |  | 4122.9697 | [5 empty] | 2 | 3 | 2
[10 empty] | 1 | 4 | 2
[10 empty] | 1 | 5 | 0
CAMADA 2 | [9 empty] | 1 | 6 | 1
Medidas | [5 empty] | Espiras |  |  |  | 1 | 7 | 2
[6 empty] | Axial | Inferior | 80.375 | Superior
|  |  | Min | Ideal | Max | 1 | 3 | 80 | 6
[6 empty] | 2 | 4 | 80 | 7
[6 empty] | 3 | 5 | 80 | 0
721.2049
4139.2449
CAMADA 3 | [9 empty] | Revisão
Medidas | [5 empty] | Espiras
[6 empty] | Axial | Inferior | 79.5 | Superior | Observações
|  |  | Min | Ideal | Max | 1 | 6 | 79 | 2
[6 empty] | 2 | 7 | 79 | 3
[6 empty] | 3 | 0 | 79 | 4
713.3535
4155.5201
CAMADA 4
Medidas | [5 empty] | Espiras
[6 empty] | Axial | Inferior | 78.75 | Superior
|  |  | Min | Ideal | Max | 1 | 1 | 78 | 7
[6 empty] | 2 | 2 | 78 | 0
[6 empty] | 3 | 3 | 78 | 1
706.6237
4171.7953
CAMADA 5
Medidas | [5 empty] | Espiras |  |  |  | Diam fio isolado:
[6 empty] | Axial | Inferior |  | Superior
|  |  | Min | Ideal | Max |  |  |  |  | Diam fio nú:
Orientação
CAMADA 6
Medidas | [5 empty] | Espiras
[6 empty] | Axial | Inferior |  | Superior
|  |  | Min | Ideal | Max
CAMADA 7
Medidas | [5 empty] | Espiras
[6 empty] | Axial | Inferior |  | Superior
|  |  | Min | Ideal | Max
Ø | AWG
6.544 | 2
6.186 | 2.5
5.827 | 3
5.508 | 3.5
5.189 | 4
4.905 | 4.5
4.62 | 5
4.368 | 5.5
4.115 | 6
3.89 | 6.5
3.665 | 7
3.465 | 7.5
3.264 | 8
3.085 | 8.5
2.906 | 9
2.747 | 9.5
2.588 | 10
2.446 | 10.5
2.304 | 11
2.178 | 11.5
2.052 | 12
1.941 | 12.5
1.828 | 13
1.729 | 13.5
1.628 | 14
tolerancia | 2 | %

## CONTROLE C1
| CLIENTE: |  |  |  | OC. |  | Quant.: |  | TIPO: |  |  |  | Data
| GE POWER CONVERSION |  |  |  | None |  | 1 |  | None
CILINDRO 1
CAM 1 | MÍNIMA | IDEAL | MÁXIMA | None-101, Cilindro 1 |  | 4 | 5 | 6 | 7 | 8 | 9 | 10 | 11 | 12
1296.8
729.0562
4122.9697
CAM 2 | MÍNIMA | IDEAL | MÁXIMA | None-101, Cilindro 1 |  | 4 | 5 | 6 | 7 | 8 | 9 | 10 | 11 | 12
721.2049
4139.2449
CAM 3 | MÍNIMA | IDEAL | MÁXIMA | None-101, Cilindro 1 |  | 4 | 5 | 6 | 7 | 8 | 9 | 10 | 11 | 12
713.3535
4155.5201
CAM 4 | MÍNIMA | IDEAL | MÁXIMA | None-101, Cilindro 1 |  | 4 | 5 | 6 | 7 | 8 | 9 | 10 | 11 | 12
706.6237
4171.7953
CAM 5 | MÍNIMA | IDEAL | MÁXIMA |  |  | 4 | 5 | 6 | 7 | 8 | 9 | 10 | 11 | 12
CAM 6 | MÍNIMA | IDEAL | MÁXIMA |  |  | 4 | 5 | 6 | 7 | 8 | 9 | 10 | 11 | 12
CAM 7 | MÍNIMA | IDEAL | MÁXIMA |  |  | 4 | 5 | 6 | 7 | 8 | 9 | 10 | 11 | 12
Rev. 0 Emitido: RQS Data: |  | Operador:
tolerancia | 2 | %

## BOBINAGEM C2
|  | Ordem de Fabricação - Superior & Inferior |  |  |  |  | Emitido |  |  |  | OF | None
|  | RFE | [8 empty] | Código
|  | Cilindro 2 | [8 empty] | Revisão | 00
| Cliente |  | Tipo |  | Quantidade |  | Espaçadores |  | Peso de fio
| GE POWER CONVERSION |  | None |  | 1 |  | 64 |  | 68.6158
Aspectos Construtivos
| FIO |  | Diametro isol. |  | Nº de fios axiais |  | Isolamento |  | Roving |  | Altura do anel
| 9.0 |  | 3.15 |  | 3 |  | Teonex |  | RR/RR |  | 66.8476
| Diâmetro interno do cilindro | [7 empty] | Diametro fio isolado |  | Diametro fio nú
| 1301.2 | [7 empty] | 3.15 |  | 2.906
Bobinagem
CAMADA 1 | [9 empty] | Controle
Medidas | [5 empty] | Espiras
[6 empty] | Axial | Inferior | 73.25 | Superior | Distribuição de fios
|  |  | Min | Ideal | Max | 1 | 4 | 73 | 6
| Fibra V. interna |  |  |  |  | 2 | 5 | 73 | 7 | Inferior | Braço | Superior
[6 empty] | 3 | 6 | 73 | 0 | 1 | 0 | 1
| Altura da camada |  |  | 692.2125 | [5 empty] | 1 | 1 | 0
[10 empty] | 1 | 2 | 1
| Perimetro |  |  | 4326.3617 | [5 empty] | 1 | 3 | 1
[10 empty] | 2 | 4 | 2
[10 empty] | 1 | 5 | 1
CAMADA 2 | [9 empty] | 1 | 6 | 2
Medidas | [5 empty] | Espiras |  |  |  | 1 | 7 | 1
[6 empty] | Axial | Inferior | 72.625 | Superior
|  |  | Min | Ideal | Max | 1 | 7 | 72 | 4
[6 empty] | 2 | 0 | 72 | 5
[6 empty] | 3 | 1 | 72 | 6
686.3062
4343.5021
CAMADA 3 | [9 empty] | Revisão
Medidas | [5 empty] | Espiras
[6 empty] | Axial | Inferior | 72 | Superior | Observações
|  |  | Min | Ideal | Max | 1 | 2 | 72 | 2
[6 empty] | 2 | 3 | 72 | 3
[6 empty] | 3 | 4 | 72 | 4
680.4
4360.6425
CAMADA 4
Medidas | [5 empty] | Espiras
[6 empty] | Axial | Inferior |  | Superior
|  |  | Min | Ideal | Max
CAMADA 5
Medidas | [5 empty] | Espiras |  |  |  | Diam fio isolado:
[6 empty] | Axial | Inferior |  | Superior
|  |  | Min | Ideal | Max |  |  |  |  | Diam fio nú:
Orientação
CAMADA 6
Medidas | [5 empty] | Espiras
[6 empty] | Axial | Inferior |  | Superior
|  |  | Min | Ideal | Max
CAMADA 7
Medidas | [5 empty] | Espiras
[6 empty] | Axial | Inferior |  | Superior
|  |  | Min | Ideal | Max
Ø | AWG
6.544 | 2
6.186 | 2.5
5.827 | 3
5.508 | 3.5
5.189 | 4
4.905 | 4.5
4.62 | 5
4.368 | 5.5
4.115 | 6
3.89 | 6.5
3.665 | 7
3.465 | 7.5
3.264 | 8
3.085 | 8.5
2.906 | 9
2.747 | 9.5
2.588 | 10
2.446 | 10.5
2.304 | 11
2.178 | 11.5
2.052 | 12
1.941 | 12.5
1.828 | 13
1.729 | 13.5
1.628 | 14
tolerancia | 2 | %

## BOBINAGEM C3
|  | Ordem de Fabricação - Superior & Inferior |  |  |  |  | Emitido |  |  |  | OF | None
|  | RFE | [8 empty] | Código
|  | Cilindro 3 | [8 empty] | Revisão | 00
| Cliente |  | Tipo |  | Quantidade |  | Espaçadores |  | Peso de fio
| GE POWER CONVERSION |  | None |  | 1 |  | 80 |  | 84.3805
Aspectos Construtivos
| FIO |  | Diametro isol. |  | Nº de fios axiais |  | Isolamento |  | Roving |  | Altura do anel
| 8 |  | 3.508 |  | 3 |  | Teonex |  | RR/RR |  | 70.7732
| Diâmetro interno do cilindro | [7 empty] | Diametro fio isolado |  | Diametro fio nú
| 1301.2 | [7 empty] | 3.508 |  | 3.264
Bobinagem
CAMADA 1 | [9 empty] | Controle
Medidas | [5 empty] | Espiras
[6 empty] | Axial | Inferior | 69.5 | Superior | Distribuição de fios
|  |  | Min | Ideal | Max | 1 | 5 | 69 | 1
| Fibra V. interna |  |  |  |  | 2 | 6 | 69 | 2 | Inferior | Braço | Superior
[6 empty] | 3 | 7 | 69 | 3 | 1 | 0 | 2
| Altura da camada |  |  | 731.418 | [5 empty] | 1 | 1 | 3
[10 empty] | 1 | 2 | 1
| Perimetro |  |  | 4517.4582 | [5 empty] | 1 | 3 | 1
[10 empty] | 1 | 4 | 0
[10 empty] | 2 | 5 | 0
CAMADA 2 | [9 empty] | 1 | 6 | 0
Medidas | [5 empty] | Espiras |  |  |  | 1 | 7 | 2
[6 empty] | Axial | Inferior | 68.875 | Superior
|  |  | Min | Ideal | Max | 1 | 0 | 68 | 7
[6 empty] | 2 | 1 | 68 | 0
[6 empty] | 3 | 2 | 68 | 1
724.8405
4536.5466
CAMADA 3 | [9 empty] | Revisão
Medidas | [5 empty] | Espiras
[6 empty] | Axial | Inferior | 68.5 | Superior | Observações
|  |  | Min | Ideal | Max | 1 | 3 | 68 | 7
[6 empty] | 2 | 4 | 68 | 0
[6 empty] | 3 | 5 | 68 | 1
720.894
4555.6351
CAMADA 4
Medidas | [5 empty] | Espiras
[6 empty] | Axial | Inferior |  | Superior
|  |  | Min | Ideal | Max
CAMADA 5
Medidas | [5 empty] | Espiras |  |  |  | Diam fio isolado:
[6 empty] | Axial | Inferior |  | Superior
|  |  | Min | Ideal | Max |  |  |  |  | Diam fio nú:
Orientação
CAMADA 6
Medidas | [5 empty] | Espiras
[6 empty] | Axial | Inferior |  | Superior
|  |  | Min | Ideal | Max
CAMADA 7
Medidas | [5 empty] | Espiras
[6 empty] | Axial | Inferior |  | Superior
|  |  | Min | Ideal | Max
Ø | AWG
6.544 | 2
6.186 | 2.5
5.827 | 3
5.508 | 3.5
5.189 | 4
4.905 | 4.5
4.62 | 5
4.368 | 5.5
4.115 | 6
3.89 | 6.5
3.665 | 7
3.465 | 7.5
3.264 | 8
3.085 | 8.5
2.906 | 9
2.747 | 9.5
2.588 | 10
2.446 | 10.5
2.304 | 11
2.178 | 11.5
2.052 | 12
1.941 | 12.5
1.828 | 13
1.729 | 13.5
1.628 | 14
tolerancia | 2 | %

## BOBINAGEM C4
|  | Ordem de Fabricação - Superior & Inferior |  |  |  |  | Emitido |  |  |  | OF | None
|  | RFE | [8 empty] | Código
|  | Cilindro 4 | [8 empty] | Revisão | 00
| Cliente |  | Tipo |  | Quantidade |  | Espaçadores |  | Peso de fio
| GE POWER CONVERSION |  | None |  | 1 |  | 72 |  | 82.6988
Aspectos Construtivos
| FIO |  | Diametro isol. |  | Nº de fios axiais |  | Isolamento |  | Roving |  | Altura do anel
| 8.0 |  | 3.508 |  | 3 |  | Teonex |  | RR/RR |  | 74.1381
| Diâmetro interno do cilindro | [7 empty] | Diametro fio isolado |  | Diametro fio nú
| 1301.2 | [7 empty] | 3.508 |  | 3.264
Bobinagem
CAMADA 1 | [9 empty] | Controle
Medidas | [5 empty] | Espiras
[6 empty] | Axial | Inferior | 65.125 | Superior | Distribuição de fios
|  |  | Min | Ideal | Max | 1 | 6 | 65 | 7
| Fibra V. interna |  |  |  |  | 2 | 7 | 65 | 0 | Inferior | Braço | Superior
[6 empty] | 3 | 0 | 65 | 1 | 1 | 0 | 3
| Altura da camada |  |  | 685.3755 | [5 empty] | 1 | 1 | 3
[10 empty] | 1 | 2 | 1
| Perimetro |  |  | 4712.4508 | [5 empty] | 1 | 3 | 0
[10 empty] | 1 | 4 | 0
[10 empty] | 1 | 5 | 0
CAMADA 2 | [9 empty] | 2 | 6 | 0
Medidas | [5 empty] | Espiras |  |  |  | 1 | 7 | 2
[6 empty] | Axial | Inferior | 64.75 | Superior
|  |  | Min | Ideal | Max | 1 | 1 | 64 | 7
[6 empty] | 2 | 2 | 64 | 0
[6 empty] | 3 | 3 | 64 | 1
681.429
4731.5392
CAMADA 3 | [9 empty] | Revisão
Medidas | [5 empty] | Espiras
[6 empty] | Axial | Inferior | 64.5 | Superior | Observações
|  |  | Min | Ideal | Max | 1 | 4 | 64 | 0
[6 empty] | 2 | 5 | 64 | 1
[6 empty] | 3 | 6 | 64 | 2
678.798
4750.6277
CAMADA 4
Medidas | [5 empty] | Espiras
[6 empty] | Axial | Inferior |  | Superior
|  |  | Min | Ideal | Max
CAMADA 5
Medidas | [5 empty] | Espiras |  |  |  | Diam fio isolado:
[6 empty] | Axial | Inferior |  | Superior
|  |  | Min | Ideal | Max |  |  |  |  | Diam fio nú:
Orientação
CAMADA 6
Medidas | [5 empty] | Espiras
[6 empty] | Axial | Inferior |  | Superior
|  |  | Min | Ideal | Max
CAMADA 7
Medidas | [5 empty] | Espiras
[6 empty] | Axial | Inferior |  | Superior
|  |  | Min | Ideal | Max
Ø | AWG
6.544 | 2
6.186 | 2.5
5.827 | 3
5.508 | 3.5
5.189 | 4
4.905 | 4.5
4.62 | 5
4.368 | 5.5
4.115 | 6
3.89 | 6.5
3.665 | 7
3.465 | 7.5
3.264 | 8
3.085 | 8.5
2.906 | 9
2.747 | 9.5
2.588 | 10
2.446 | 10.5
2.304 | 11
2.178 | 11.5
2.052 | 12
1.941 | 12.5
1.828 | 13
1.729 | 13.5
1.628 | 14
tolerancia | 2 | %

## BOBINAGEM C5
|  | Ordem de Fabricação - Superior & Inferior |  |  |  |  | Emitido |  |  |  | OF | None
|  | RFE | [8 empty] | Código
|  | Cilindro 5 | [8 empty] | Revisão | 00
| Cliente |  | Tipo |  | Quantidade |  | Espaçadores |  | Peso de fio
| GE POWER CONVERSION |  | None |  | 1 |  | 88 |  | 94.1949
Aspectos Construtivos
| FIO |  | Diametro isol. |  | Nº de fios axiais |  | Isolamento |  | Roving |  | Altura do anel
| 7.5 |  | 3.709 |  | 3 |  | Teonex |  | RR/RR |  | 81.3438
| Diâmetro interno do cilindro | [7 empty] | Diametro fio isolado |  | Diametro fio nú
| 1301.2 | [7 empty] | 3.709 |  | 3.465
Bobinagem
CAMADA 1 | [9 empty] | Controle
Medidas | [5 empty] | Espiras
[6 empty] | Axial | Inferior | 63.5 | Superior | Distribuição de fios
|  |  | Min | Ideal | Max | 1 | 7 | 63 | 3
| Fibra V. interna |  |  |  |  | 2 | 0 | 63 | 4 | Inferior | Braço | Superior
[6 empty] | 3 | 1 | 63 | 5 | 1 | 0 | 1
| Altura da camada |  |  | 706.5645 | [5 empty] | 1 | 1 | 1
[10 empty] | 1 | 2 | 0
| Perimetro |  |  | 4908.7063 | [5 empty] | 1 | 3 | 1
[10 empty] | 1 | 4 | 1
[10 empty] | 1 | 5 | 2
CAMADA 2 | [9 empty] | 1 | 6 | 1
Medidas | [5 empty] | Espiras |  |  |  | 2 | 7 | 2
[6 empty] | Axial | Inferior | 63.375 | Superior
|  |  | Min | Ideal | Max | 1 | 2 | 63 | 5
[6 empty] | 2 | 3 | 63 | 6
[6 empty] | 3 | 4 | 63 | 7
705.1736
4928.8885
CAMADA 3 | [9 empty] | Revisão
Medidas | [5 empty] | Espiras
[6 empty] | Axial | Inferior | 63.25 | Superior | Observações
|  |  | Min | Ideal | Max | 1 | 5 | 63 | 7
[6 empty] | 2 | 6 | 63 | 0
[6 empty] | 3 | 7 | 63 | 1
703.7827
4949.0706
CAMADA 4
Medidas | [5 empty] | Espiras
[6 empty] | Axial | Inferior |  | Superior
|  |  | Min | Ideal | Max
CAMADA 5
Medidas | [5 empty] | Espiras |  |  |  | Diam fio isolado:
[6 empty] | Axial | Inferior |  | Superior
|  |  | Min | Ideal | Max |  |  |  |  | Diam fio nú:
Orientação
CAMADA 6
Medidas | [5 empty] | Espiras
[6 empty] | Axial | Inferior |  | Superior
|  |  | Min | Ideal | Max
CAMADA 7
Medidas | [5 empty] | Espiras
[6 empty] | Axial | Inferior |  | Superior
|  |  | Min | Ideal | Max
Ø | AWG
6.544 | 2
6.186 | 2.5
5.827 | 3
5.508 | 3.5
5.189 | 4
4.905 | 4.5
4.62 | 5
4.368 | 5.5
4.115 | 6
3.89 | 6.5
3.665 | 7
3.465 | 7.5
3.264 | 8
3.085 | 8.5
2.906 | 9
2.747 | 9.5
2.588 | 10
2.446 | 10.5
2.304 | 11
2.178 | 11.5
2.052 | 12
1.941 | 12.5
1.828 | 13
1.729 | 13.5
1.628 | 14
tolerancia | 2 | %

## BOBINAGEM C6
|  | Ordem de Fabricação - Superior & Inferior |  |  |  |  | Emitido |  |  |  | OF | None
|  | RFE | [8 empty] | Código
|  | Cilindro 6 | [8 empty] | Revisão | 00
| Cliente |  | Tipo |  | Quantidade |  | Espaçadores |  | Peso de fio
| GE POWER CONVERSION |  | None |  | 1 |  | 88 |  | 96.3854
Aspectos Construtivos
| FIO |  | Diametro isol. |  | Nº de fios axiais |  | Isolamento |  | Roving |  | Altura do anel
| 7.5 |  | 3.709 |  | 3 |  | Teonex |  | RR/RR |  | 84.2969
| Diâmetro interno do cilindro | [7 empty] | Diametro fio isolado |  | Diametro fio nú
| 1301.2 | [7 empty] | 3.709 |  | 3.465
Bobinagem
CAMADA 1 | [9 empty] | Controle
Medidas | [5 empty] | Espiras
[6 empty] | Axial | Inferior | 62.375 | Superior | Distribuição de fios
|  |  | Min | Ideal | Max | 1 | 0 | 62 | 3
| Fibra V. interna |  |  |  |  | 2 | 1 | 62 | 4 | Inferior | Braço | Superior
[6 empty] | 3 | 2 | 62 | 5 | 2 | 0 | 0
| Altura da camada |  |  | 694.0466 | [5 empty] | 1 | 1 | 1
[10 empty] | 1 | 2 | 1
| Perimetro |  |  | 5107.1493 | [5 empty] | 1 | 3 | 2
[10 empty] | 1 | 4 | 1
[10 empty] | 1 | 5 | 2
CAMADA 2 | [9 empty] | 1 | 6 | 1
Medidas | [5 empty] | Espiras |  |  |  | 1 | 7 | 1
[6 empty] | Axial | Inferior | 62.25 | Superior
|  |  | Min | Ideal | Max | 1 | 3 | 62 | 5
[6 empty] | 2 | 4 | 62 | 6
[6 empty] | 3 | 5 | 62 | 7
692.6558
5127.3314
CAMADA 3 | [9 empty] | Revisão
Medidas | [5 empty] | Espiras
[6 empty] | Axial | Inferior | 62.375 | Superior | Observações
|  |  | Min | Ideal | Max | 1 | 6 | 62 | 1
[6 empty] | 2 | 7 | 62 | 2
[6 empty] | 3 | 0 | 62 | 3
694.0466
5147.5136
CAMADA 4
Medidas | [5 empty] | Espiras
[6 empty] | Axial | Inferior |  | Superior
|  |  | Min | Ideal | Max
CAMADA 5
Medidas | [5 empty] | Espiras |  |  |  | Diam fio isolado:
[6 empty] | Axial | Inferior |  | Superior
|  |  | Min | Ideal | Max |  |  |  |  | Diam fio nú:
Orientação
CAMADA 6
Medidas | [5 empty] | Espiras
[6 empty] | Axial | Inferior |  | Superior
|  |  | Min | Ideal | Max
CAMADA 7
Medidas | [5 empty] | Espiras
[6 empty] | Axial | Inferior |  | Superior
|  |  | Min | Ideal | Max
Ø | AWG
6.544 | 2
6.186 | 2.5
5.827 | 3
5.508 | 3.5
5.189 | 4
4.905 | 4.5
4.62 | 5
4.368 | 5.5
4.115 | 6
3.89 | 6.5
3.665 | 7
3.465 | 7.5
3.264 | 8
3.085 | 8.5
2.906 | 9
2.747 | 9.5
2.588 | 10
2.446 | 10.5
2.304 | 11
2.178 | 11.5
2.052 | 12
1.941 | 12.5
1.828 | 13
1.729 | 13.5
1.628 | 14
tolerancia | 2 | %

## BOBINAGEM C7
|  | Ordem de Fabricação - Superior & Inferior |  |  |  |  | Emitido |  |  |  | OF | None
|  | RFE | [8 empty] | Código
|  | Cilindro 7 | [8 empty] | Revisão | 00
| Cliente |  | Tipo |  | Quantidade |  | Espaçadores |  | Peso de fio
| GE POWER CONVERSION |  | None |  | 1 |  | 0 |  | 152.6061
Aspectos Construtivos
| FIO |  | Diametro isol. |  | Nº de fios axiais |  | Isolamento |  | Roving |  | Altura do anel
| 7 |  | 3.909 |  | 3 |  | Teonex |  | RR/RTR |  | 87.25
| Diâmetro interno do cilindro | [7 empty] | Diametro fio isolado |  | Diametro fio nú
| 1301.2 | [7 empty] | 3.909 |  | 3.665
Bobinagem
CAMADA 1 | [9 empty] | Controle
Medidas | [5 empty] | Espiras
[6 empty] | Axial | Inferior | 63.75 | Superior | Distribuição de fios
|  |  | Min | Ideal | Max | 1 | 1 | 63 | 7
| Fibra V. interna |  |  |  |  | 2 | 2 | 63 | 0 | Inferior | Braço | Superior
[6 empty] | 3 | 3 | 63 | 1 | 1 | 0 | 2
| Altura da camada |  |  | 747.5963 | [5 empty] | 2 | 1 | 2
[10 empty] | 2 | 2 | 0
| Perimetro |  |  | 5306.8489 | [5 empty] | 2 | 3 | 1
[10 empty] | 2 | 4 | 1
[10 empty] | 1 | 5 | 2
CAMADA 2 | [9 empty] | 1 | 6 | 1
Medidas | [5 empty] | Espiras |  |  |  | 1 | 7 | 3
[6 empty] | Axial | Inferior | 63.875 | Superior
|  |  | Min | Ideal | Max | 1 | 4 | 63 | 3
[6 empty] | 2 | 5 | 63 | 4
[6 empty] | 3 | 6 | 63 | 5
749.0621
5328.1193
CAMADA 3 | [9 empty] | Revisão
Medidas | [5 empty] | Espiras
[6 empty] | Axial | Inferior | 64 | Superior | Observações
|  |  | Min | Ideal | Max | 1 | 7 | 64 | 7
[6 empty] | 2 | 0 | 64 | 0
[6 empty] | 3 | 1 | 64 | 1
750.528
5349.3897
CAMADA 4
Medidas | [5 empty] | Espiras
[6 empty] | Axial | Inferior | 64.375 | Superior
|  |  | Min | Ideal | Max | 1 | 2 | 64 | 5
[6 empty] | 2 | 3 | 64 | 6
[6 empty] | 3 | 4 | 64 | 7
754.9256
5370.6601
CAMADA 5
Medidas | [5 empty] | Espiras |  |  |  | Diam fio isolado:
[6 empty] | Axial | Inferior |  | Superior
|  |  | Min | Ideal | Max |  |  |  |  | Diam fio nú:
Orientação
CAMADA 6
Medidas | [5 empty] | Espiras
[6 empty] | Axial | Inferior |  | Superior
|  |  | Min | Ideal | Max
CAMADA 7
Medidas | [5 empty] | Espiras
[6 empty] | Axial | Inferior |  | Superior
|  |  | Min | Ideal | Max
Ø | AWG
6.544 | 2
6.186 | 2.5
5.827 | 3
5.508 | 3.5
5.189 | 4
4.905 | 4.5
4.62 | 5
4.368 | 5.5
4.115 | 6
3.89 | 6.5
3.665 | 7
3.465 | 7.5
3.264 | 8
3.085 | 8.5
2.906 | 9
2.747 | 9.5
2.588 | 10
2.446 | 10.5
2.304 | 11
2.178 | 11.5
2.052 | 12
1.941 | 12.5
1.828 | 13
1.729 | 13.5
1.628 | 14
tolerancia | 2 | %

## CONTROLE C2
| CLIENTE: |  |  |  | OC. |  | Quant.: |  | TIPO: |  |  |  | Data
| GE POWER CONVERSION |  |  |  | None |  | 1 |  | None
CILINDRO 2
CAM 1 | MÍNIMA | IDEAL | MÁXIMA | None-101, Cilindro 2 |  | 4 | 5 | 6 | 7 | 8 | 9 | 10 | 11 | 12
1298.8
692.2125
4326.3617
CAM 2 | MÍNIMA | IDEAL | MÁXIMA | None-101, Cilindro 2 |  | 4 | 5 | 6 | 7 | 8 | 9 | 10 | 11 | 12
686.3062
4343.5021
CAM 3 | MÍNIMA | IDEAL | MÁXIMA | None-101, Cilindro 2 |  | 4 | 5 | 6 | 7 | 8 | 9 | 10 | 11 | 12
680.4
4360.6425
CAM 4 | MÍNIMA | IDEAL | MÁXIMA |  |  | 4 | 5 | 6 | 7 | 8 | 9 | 10 | 11 | 12
CAM 5 | MÍNIMA | IDEAL | MÁXIMA |  |  | 4 | 5 | 6 | 7 | 8 | 9 | 10 | 11 | 12
CAM 6 | MÍNIMA | IDEAL | MÁXIMA |  |  | 4 | 5 | 6 | 7 | 8 | 9 | 10 | 11 | 12
CAM 7 | MÍNIMA | IDEAL | MÁXIMA |  |  | 4 | 5 | 6 | 7 | 8 | 9 | 10 | 11 | 12
Rev. 0 Emitido: RQS Data: |  | Operador:
tolerancia | 2 | %

## CONTROLE C3
| CLIENTE: |  |  |  | OC. |  | Quant.: |  | TIPO: |  |  |  | Data
| GE POWER CONVERSION |  |  |  | None |  | 1 |  | None
CILINDRO 3
CAM 1 | MÍNIMA | IDEAL | MÁXIMA | None-101, Cilindro 3 |  | 4 | 5 | 6 | 7 | 8 | 9 | 10 | 11 | 12
1298.8
731.418
4517.4582
CAM 2 | MÍNIMA | IDEAL | MÁXIMA | None-101, Cilindro 3 |  | 4 | 5 | 6 | 7 | 8 | 9 | 10 | 11 | 12
724.8405
4536.5466
CAM 3 | MÍNIMA | IDEAL | MÁXIMA | None-101, Cilindro 3 |  | 4 | 5 | 6 | 7 | 8 | 9 | 10 | 11 | 12
720.894
4555.6351
CAM 4 | MÍNIMA | IDEAL | MÁXIMA |  |  | 4 | 5 | 6 | 7 | 8 | 9 | 10 | 11 | 12
CAM 5 | MÍNIMA | IDEAL | MÁXIMA |  |  | 4 | 5 | 6 | 7 | 8 | 9 | 10 | 11 | 12
CAM 6 | MÍNIMA | IDEAL | MÁXIMA |  |  | 4 | 5 | 6 | 7 | 8 | 9 | 10 | 11 | 12
CAM 7 | MÍNIMA | IDEAL | MÁXIMA |  |  | 4 | 5 | 6 | 7 | 8 | 9 | 10 | 11 | 12
Rev. 0 Emitido: RQS Data: |  | Operador:
tolerancia | 2 | %

## CONTROLE C4
| CLIENTE: |  |  |  | OC. |  | Quant.: |  | TIPO: |  |  |  | Data
| GE POWER CONVERSION |  |  |  | None |  | 1 |  | None
CILINDRO 4
CAM 1 | MÍNIMA | IDEAL | MÁXIMA | None-101, Cilindro 4 |  | 4 | 5 | 6 | 7 | 8 | 9 | 10 | 11 | 12
1298.8
685.3755
4712.4508
CAM 2 | MÍNIMA | IDEAL | MÁXIMA | None-101, Cilindro 4 |  | 4 | 5 | 6 | 7 | 8 | 9 | 10 | 11 | 12
681.429
4731.5392
CAM 3 | MÍNIMA | IDEAL | MÁXIMA | None-101, Cilindro 4 |  | 4 | 5 | 6 | 7 | 8 | 9 | 10 | 11 | 12
678.798
4750.6277
CAM 4 | MÍNIMA | IDEAL | MÁXIMA |  |  | 4 | 5 | 6 | 7 | 8 | 9 | 10 | 11 | 12
CAM 5 | MÍNIMA | IDEAL | MÁXIMA |  |  | 4 | 5 | 6 | 7 | 8 | 9 | 10 | 11 | 12
CAM 6 | MÍNIMA | IDEAL | MÁXIMA |  |  | 4 | 5 | 6 | 7 | 8 | 9 | 10 | 11 | 12
CAM 7 | MÍNIMA | IDEAL | MÁXIMA |  |  | 4 | 5 | 6 | 7 | 8 | 9 | 10 | 11 | 12
Rev. 0 Emitido: RQS Data: |  | Operador:
tolerancia | 2 | %

## CONTROLE C5
| CLIENTE: |  |  |  | OC. |  | Quant.: |  | TIPO: |  |  |  | Data
| GE POWER CONVERSION |  |  |  | None |  | 1 |  | None
CILINDRO 5
CAM 1 | MÍNIMA | IDEAL | MÁXIMA | None-101, Cilindro 5 |  | 4 | 5 | 6 | 7 | 8 | 9 | 10 | 11 | 12
1298.8
706.5645
4908.7063
CAM 2 | MÍNIMA | IDEAL | MÁXIMA | None-101, Cilindro 5 |  | 4 | 5 | 6 | 7 | 8 | 9 | 10 | 11 | 12
705.1736
4928.8885
CAM 3 | MÍNIMA | IDEAL | MÁXIMA | None-101, Cilindro 5 |  | 4 | 5 | 6 | 7 | 8 | 9 | 10 | 11 | 12
703.7827
4949.0706
CAM 4 | MÍNIMA | IDEAL | MÁXIMA |  |  | 4 | 5 | 6 | 7 | 8 | 9 | 10 | 11 | 12
CAM 5 | MÍNIMA | IDEAL | MÁXIMA |  |  | 4 | 5 | 6 | 7 | 8 | 9 | 10 | 11 | 12
CAM 6 | MÍNIMA | IDEAL | MÁXIMA |  |  | 4 | 5 | 6 | 7 | 8 | 9 | 10 | 11 | 12
CAM 7 | MÍNIMA | IDEAL | MÁXIMA |  |  | 4 | 5 | 6 | 7 | 8 | 9 | 10 | 11 | 12
Rev. 0 Emitido: RQS Data: |  | Operador:
tolerancia | 2 | %

## CONTROLE C6
| CLIENTE: |  |  |  | OC. |  | Quant.: |  | TIPO: |  |  |  | Data
| GE POWER CONVERSION |  |  |  | None |  | 1 |  | None
CILINDRO 6
CAM 1 | MÍNIMA | IDEAL | MÁXIMA | None-101, Cilindro 6 |  | 4 | 5 | 6 | 7 | 8 | 9 | 10 | 11 | 12
1298.8
694.0466
5107.1493
CAM 2 | MÍNIMA | IDEAL | MÁXIMA | None-101, Cilindro 6 |  | 4 | 5 | 6 | 7 | 8 | 9 | 10 | 11 | 12
692.6558
5127.3314
CAM 3 | MÍNIMA | IDEAL | MÁXIMA | None-101, Cilindro 6 |  | 4 | 5 | 6 | 7 | 8 | 9 | 10 | 11 | 12
694.0466
5147.5136
CAM 4 | MÍNIMA | IDEAL | MÁXIMA |  |  | 4 | 5 | 6 | 7 | 8 | 9 | 10 | 11 | 12
CAM 5 | MÍNIMA | IDEAL | MÁXIMA |  |  | 4 | 5 | 6 | 7 | 8 | 9 | 10 | 11 | 12
CAM 6 | MÍNIMA | IDEAL | MÁXIMA |  |  | 4 | 5 | 6 | 7 | 8 | 9 | 10 | 11 | 12
CAM 7 | MÍNIMA | IDEAL | MÁXIMA |  |  | 4 | 5 | 6 | 7 | 8 | 9 | 10 | 11 | 12
Rev. 0 Emitido: RQS Data: |  | Operador:
tolerancia | 2 | %

## CONTROLE C7
| CLIENTE: |  |  |  | OC. |  | Quant.: |  | TIPO: |  |  |  | Data
| GE POWER CONVERSION |  |  |  | None |  | 1 |  | None
CILINDRO 7
CAM 1 | MÍNIMA | IDEAL | MÁXIMA | None-101, Cilindro 7 |  | 4 | 5 | 6 | 7 | 8 | 9 | 10 | 11 | 12
1298.8
747.5963
5306.8489
CAM 2 | MÍNIMA | IDEAL | MÁXIMA | None-101, Cilindro 7 |  | 4 | 5 | 6 | 7 | 8 | 9 | 10 | 11 | 12
749.0621
5328.1193
CAM 3 | MÍNIMA | IDEAL | MÁXIMA | None-101, Cilindro 7 |  | 4 | 5 | 6 | 7 | 8 | 9 | 10 | 11 | 12
750.528
5349.3897
CAM 4 | MÍNIMA | IDEAL | MÁXIMA | None-101, Cilindro 7 |  | 4 | 5 | 6 | 7 | 8 | 9 | 10 | 11 | 12
754.9256
5370.6601
CAM 5 | MÍNIMA | IDEAL | MÁXIMA |  |  | 4 | 5 | 6 | 7 | 8 | 9 | 10 | 11 | 12
CAM 6 | MÍNIMA | IDEAL | MÁXIMA |  |  | 4 | 5 | 6 | 7 | 8 | 9 | 10 | 11 | 12
CAM 7 | MÍNIMA | IDEAL | MÁXIMA |  |  | 4 | 5 | 6 | 7 | 8 | 9 | 10 | 11 | 12
Rev. 0 Emitido: RQS Data: |  | Operador:
tolerancia | 2 | %