## LISTA DE MATERIAIS
[10 empty] | AWG | Custo | ICMS | pis/cofins | Custo S/ IMP | 3 | 1 | 2
| LISTA DE MATERIAL |  |  |  | Custo médio do material | Custo total por material | RT21018020 | FIO ALUMÍNIO ISOLADO 11,5 AWG - 4M036 | 38.5085 | 11.5 | 48.22 | 0.88 | 0.9075 | 38.5085
| Código | Material | Qtd |  |  |  | RT21018019 | FIO ALUMÍNIO ISOLADO 11 AWG - 4M036 | 36.9033 | 11 | 46.21 | 0.88 | 0.9075 | 36.9033
[7 empty] | RT21018018 | FIO ALUMÍNIO ISOLADO 10,5 AWG - 4M036 | 34.1721 | 10.5 | 42.79 | 0.88 | 0.9075 | 34.1721
| RT21018041 | Fio alumínio isolado 9.5 AWG - 2M036-2T0 | 29.7889 | [kg] | 32.1437 | 957.5251 | RT21018042 | FIO ALUMÍNIO ISOLADO 10 AWG - 4M036 | 33.3096 | 10 | 41.71 | 0.88 | 0.9075 | 33.3096
| RT21018040 | Fio alumínio isolado 9 AWG - 2M036-2T0 | 23.6386 | [kg] | 31.1135 | 735.4784 | RT21018016 | FIO ALUMÍNIO ISOLADO 9,5 AWG - 4M036 | 32.1437 | 9.5 | 40.25 | 0.88 | 0.9075 | 32.1437
| RT21018039 | Fio alumínio isolado 8.5 AWG - 2M036-2T0 | 25.8582 | [kg] | 29.9555 | 774.5955 | RT21018015 | FIO ALUMÍNIO ISOLADO 9 AWG - 4M036 | 31.1135 | 9 | 38.96 | 0.88 | 0.9075 | 31.1135
| RT21018038 | Fio alumínio isolado 8 AWG - 2M036-2T0 | 28.8291 | [kg] | 29.0451 | 837.3443 | RT21018014 | FIO ALUMÍNIO ISOLADO 8,5 AWG - 4M036 | 29.9555 | 8.5 | 37.51 | 0.88 | 0.9075 | 29.9555
| RT21018037 | Fio alumínio isolado 7.5 AWG - 2M036-2T0 | 33.1341 | [kg] | 28.5899 | 947.3001 | RT21018013 | FIO ALUMÍNIO ISOLADO 8 AWG - 4M036 | 29.0451 | 8 | 36.37 | 0.88 | 0.9075 | 29.0451
| RT21018036 | Fio alumínio isolado 7 AWG - 2M036-2T0 | 52.2996 | [kg] | 28.526 | 1491.8969 | RT21018012 | FIO ALUMÍNIO ISOLADO 7,5 AWG - 4M036 | 28.5899 | 7.5 | 35.8 | 0.88 | 0.9075 | 28.5899
| RT23017038 | Roving contínuo 4400TEX | 185.181 | [kg] | 13.0813 | 2422.4057 | RT21018011 | FIO ALUMÍNIO ISOLADO 7 AWG - 4M036 | 28.526 | 7 | 35.72 | 0.88 | 0.9075 | 28.526
| RT23017001 | Tecido WR-600/3 0,20m | 2.7777 | [kg] | 15.3995 | 42.7753 | RT21018010 | FIO ALUMÍNIO ISOLADO 6,5 AWG - 4M036 | 27.975 | 6.5 | 35.03 | 0.88 | 0.9075 | 27.975
| RT25010001 | Resina epoxi araldite MY750 BR | 62.0264 | [kg] | 50.3745 | 3124.5449 | RT21018009 | FIO ALUMÍNIO ISOLADO 6 AWG - 4M036 | 26.6173 | 6 | 33.33 | 0.88 | 0.9075 | 26.6173
| RT25020002 | Acelerador DY 9577 | 2.1709 | [kg] | 522.127 | 1133.4973 | RT21018008 | FIO ALUMÍNIO ISOLADO 5,5 AWG - 4M036 | 26.1621 | 5.5 | 32.76 | 0.88 | 0.9075 | 26.1621
| RT22013007 | Perfil de alumínio 7,5 x 23 mm - EE223 | 2.5285 | [kg] | 29.7719 | 75.2773 | RT21018007 | FIO ALUMÍNIO ISOLADO 5 AWG - 4M036 | 26.0344 | 5 | 32.6 | 0.88 | 0.9075 | 26.0344
| RT24015001 | Fita adesiva poliester 19mm x 66m - BRA | 1 | [un] | 25.1308 | 25.1308 | RT21018006 | FIO ALUMÍNIO ISOLADO 4,5 AWG - 4M036 | 25.9385 | 4.5 | 32.48 | 0.88 | 0.9075 | 25.9385
| RT23019005 | Fita adesiva poliester 50mm x 66m - BRA | 7 | [un] | 39.7177 | 278.0242 | RT21018005 | FIO ALUMÍNIO ISOLADO 4 AWG - 4M036 | 25.2597 | 4 | 31.63 | 0.88 | 0.9075 | 25.2597
| 6200A | Sumatane HB S/B comp. A | 0.98631 | [L] | 55.085 | 54.3308 | RT21018004 | FIO ALUMÍNIO ISOLADO 3,5 AWG - 4M036 | 23.6066 | 3.5 | 29.56 | 0.88 | 0.9075 | 23.6066
| 6200B | Sumatane HB S/B comp. B | 0.1481 | [L] | 143.5819 | 21.265 | RT21018003 | FIO ALUMÍNIO ISOLADO 3 AWG - 4M036 | 22.6643 | 3 | 28.38 | 0.88 | 0.9075 | 22.6643
| 6300A | Sumaclad 940 verde comp. A | 0.39452 | [L] | 41.6016 | 16.4128 | RT21018002 | FIO ALUMÍNIO ISOLADO 2,5 AWG - 4M036 | 22.5604 | 2.5 | 28.25 | 0.88 | 0.9075 | 22.5604
| 6300B | Sumaclad 940 verde comp. B | 0.39452 | [L] | 22.2182 | 8.7656 | RT21018001 | FIO ALUMÍNIO ISOLADO 2 AWG - 4M036 | 22.0973 | 2 | 27.67 | 0.88 | 0.9075 | 22.0973
| 7900 | Diluente p/ tinta de acabamento | 0.22688 | [L] | 18.2184 | 4.1334 | RT21018045 | FIO ALUMÍNIO ISOLADO 11,5 AWG - 2M036-2T0 | 55.2312 | 11.5 | 69.16 | 0.88 | 0.9075 | 55.2312
| RT12011003 | Placa ident. inox 110x50x0,6mm | 1 | [un] | 22.654 | 22.654 | RT21018044 | FIO ALUMÍNIO ISOLADO 11 AWG - 2M036-2T025 | 52.6277 | 11 | 65.9 | 0.88 | 0.9075 | 52.6277
| RT23017043 | Tela FV com proteção UV | 3.5342 | [m^2] | 96.6156 | 341.4577 | RT21018043 | FIO ALUMÍNIO ISOLADO 10,5 AWG - 2M036-2T0 | 50.184 | 10.5 | 62.84 | 0.88 | 0.9075 | 50.184
| RT23017003 | Fita cadarço TEXFITA A5-20L | 62.0526 | [m] | 0.48972 | 30.3884 | RT21018042 | FIO ALUMÍNIO ISOLADO 10 AWG - 2M036-2T025 | 47.8441 | 10 | 59.91 | 0.88 | 0.9075 | 47.8441
| RT23017002 | Fita cadarço TEXFITA B2-35 | 72.7179 | [m] | 0.79 | 57.4471 | RT21018041 | FIO ALUMÍNIO ISOLADO 9,5 AWG - 2M036-2T02 | 45.2487 | 9.5 | 56.66 | 0.88 | 0.9075 | 45.2487
| RT13023001 | Rebite de alumínio 3,2 x 16mm | 2 | [un] | 0.035927 | 0.071853 | RT21018040 | FIO ALUMÍNIO ISOLADO 9 AWG - 2M036-2T025 | 43.0685 | 9 | 53.93 | 0.88 | 0.9075 | 43.0685
| RT23017040 | Espaçadores 19.05mm, comp: 340 | 138 | [un] | 15.4381 | 2130.4604 | RT21018039 | FIO ALUMÍNIO ISOLADO 8,5 AWG - 2M036-2T02 | 41.4234 | 8.5 | 51.87 | 0.88 | 0.9075 | 41.4234
|  | Cruzeta 1851 mm 6 Braços 76.2 mm x 12.7 mm | 1 | [cj] | 2136.4598 | 2136.4598 | RT21018038 | FIO ALUMÍNIO ISOLADO 8 AWG - 2M036-2T025 | 39.9859 | 8 | 50.07 | 0.88 | 0.9075 | 39.9859
|  | Pedestal | 6 | [un] | 100 | 600 | RT21018037 | FIO ALUMÍNIO ISOLADO 7,5 AWG - 2M036-2T02 | 38.6043 | 7.5 | 48.34 | 0.88 | 0.9075 | 38.6043
|  | Sapata | 6 | [un] | 20 | 120 | RT21018036 | FIO ALUMÍNIO ISOLADO 7 AWG - 2M036-2T025 | 38.0772 | 7 | 47.68 | 0.88 | 0.9075 | 38.0772
| RT42011XXX | Embalagem L: 1900 x C: 1900 x A: 380 | 1 | [un] | 500 | 500 | RT21018035 | FIO ALUMÍNIO ISOLADO 6,5 AWG - 2M036-2T02 | 37.7578 | 6.5 | 47.28 | 0.88 | 0.9075 | 37.7578
| MORT39011XXX | MO Pintura: D 1851 mm x A 492 mm , Superfície: 6.12 m^2 | 6.1151 | [m^2] | 55 | 336.3311 | RT21018034 | FIO ALUMÍNIO ISOLADO 6 AWG - 2M036-2T025 | 37.7578 | 6 | 47.28 | 0.88 | 0.9075 | 37.7578
|  | RTV + MO |  |  |  | 840.8278 | RT21018033 | FIO ALUMÍNIO ISOLADO 5,5 AWG - 2M036-2T02 | 34.9947 | 5.5 | 43.82 | 0.88 | 0.9075 | 34.9947
[7 empty] | RT21018032 | FIO ALUMÍNIO ISOLADO 5 AWG - 2M036-2T025 | 33.9964 | 5 | 42.57 | 0.88 | 0.9075 | 33.9964
[7 empty] | RT21018031 | FIO ALUMÍNIO ISOLADO 4,5 AWG - 2M036-2T02 | 33.9964 | 4.5 | 42.57 | 0.88 | 0.9075 | 33.9964
[7 empty] | RT21018030 | FIO ALUMÍNIO ISOLADO 4 AWG - 2M036-2T025 | 33.0301 | 4 | 41.36 | 0.88 | 0.9075 | 33.0301
[7 empty] | RT21018029 | FIO ALUMÍNIO ISOLADO 3,5 AWG - 2M036-2T02 | 31.385 | 3.5 | 39.3 | 0.88 | 0.9075 | 31.385
[7 empty] | RT21018028 | FIO ALUMÍNIO ISOLADO 3 AWG - 2M036-2T025 | 30.5305 | 3 | 38.23 | 0.88 | 0.9075 | 30.5305
[7 empty] | RT21018027 | FIO ALUMÍNIO ISOLADO 2,5 AWG - 2M036-2T02 | 29.8437 | 2.5 | 37.37 | 0.88 | 0.9075 | 29.8437
[7 empty] | RT21018026 | FIO ALUMÍNIO ISOLADO 2 AWG - 2M036-2T025 | 29.1569 | 2 | 36.51 | 0.88 | 0.9075 | 29.1569
[5 empty] | Materia-Prima | 20066.8017
1 |  |  |  |  | MOD | 1492.2214
[5 empty] | Total | 21559.0231
764
0.46
0.34
0.49
#REF!
#REF!

## ROTEIRO DE PRODUÇÃO
OP | ETAPA DO ROTEIRO | HORAS | CTE | CALC
0 | SEPARAÇÃO DE MATERIAIS | 2 | 2.2828e-07 | 13275600 | 2212600
1 | PREPARAR CRUZETA | 9 | 1.0272e-06
2 | CALANDRAR ANEL | 0.6061 | 4.5655e-08
3 | SOLDAR ANEL DE TRAVAMENTO | 0.45458 | 3.4242e-08
4 | PREPARAR METALON | 0.75763 | 5.7069e-08
5 | AMARRAR CRUZETA | 0.90915 | 6.8483e-08
6 | MONTAR GABARITO | 4.5458 | 3.4242e-07
7 | BOBINAR COMPLETO | 8.3339 | 3.7666e-06
8 | FORNO | 8 | 9.1311e-07
9 | DESMONTAR GABARITO | 0.90915 | 6.8483e-08
10 | CONECTAR | 1.3637 | 1.0272e-07
11 | SOLDAR CONECTOR/SAPATA | 0.90915 | 6.8483e-08
12 | ACABAMENTO INICIAL (LIXAMENTO) | 6.061 | 4.5655e-07
13 | PINTAR | 0.6061 | 4.5655e-08
14 | ACABAMENTO FINAL | 2.2729 | 1.7121e-07
15 | TESTAR (ROTINA) | 7.5763 | 5.7069e-07
16 | MONTAGEM FINAL | 0.6061 | 4.5655e-08
17 | EMBALAR | 1.0607 | 7.9897e-08
TOTAL |  | 55.9723 |  | 13275600

## CÓDIGOS TOTVS
None01RT | Reator - None
RTPDNone01 | Placa de dados reator 110 x 50 x 1.2 mm
RT39010XXX | Reator pai - None
RT42011XXX | Embalagem L: 1900 x C: 1900 x A: 380
RTSA0XXX | Reator - semi acabado None
6200A | Sumatane HB S/B comp. A
6200B | Sumatane HB S/B comp. B
6300A | Sumaclad 940 verde comp. A
6300B | Sumaclad 940 verde comp. B
7900 | Diluente p/ tinta de acabamento
MORT39010XXX | MO Pintura: D 1851 mm x A 492 mm , Superfície: 0 m^2
- | Pedestal
RTSR0XXX | Reator - seção reativa None
RT22013007 | Perfil de alumínio 7,5 x 23 mm - EE223
RT23017001 | Tecido WR-600/3 0,20m
RT23017002 | Fita cadarço TEXFITA B2-35
RT23017038 | Roving contínuo 4400TEX
RT23017040 | Espaçadores 19.05mm, comp: 416.59999999999997
RT24015001 | Fita adesiva poliester 19mm x 66m - BRA
RT23019005XXX | Fita adesiva poliester 50mm x 66m - BRA
- | Sapata
RT25010001 | Resina epoxi araldite MY750 BR
- | Cruzeta

## DADOS ISOLADORES
TIPO | ALTURA(mm) | FLEXÃO (N) | TRAÇÃO (N) | COMP. (N) | NBI (kV) | ESCOA. (mm) | PESO (kg) | DIAM.SAIA (mm) | DF | ROSCA
1 | 2 | 3 | 4 | 5 | 6 | 7 | 8 | 9 | 10 | 11
P.FV | 25
TR4 | 254 | 9000 | 23000 | 45000 | 110 | 305 | 8.33 | 203 | 76 | 12
TR7 | 305 | 9000 | 23000 | 45000 | 150 | 508 | 12 | 266 | 76 | 12
TR10 | 381 | 9000 | 32000 | 67000 | 200 | 711 | 21 | 330 | 76 | 12
TR13 | 457 | 9000 | 36000 | 67000 | 250 | 914 | 28 | 355 | 76 | 12
TR41 | 203 | 18000 | 45000 | 90000 | 95 | 203 | 9 | 229 | 127 | 16
TR44 | 254 | 18000 | 45000 | 90000 | 110 | 356 | 14.5 | 254 | 127 | 16
TR46 | 305 | 18000 | 45000 | 90000 | 150 | 457 | 16.2 | 305 | 127 | 16
TR49 | 381 | 18000 | 63000 | 134000 | 200 | 710 | 33 | 381 | 127 | 16
TR202 | 190 | 8900 | 31100 | 44500 | 95 | 267 | 6 | 180 | 76 | 12
TR205 | 254 | 8900 | 37800 | 44500 | 110 | 394 | 7.5 | 165 | 76 | 12
TR208 | 355 | 8900 | 44500 | 44500 | 150 | 610 | 11 | 165 | 76 | 12
TR210 | 457 | 8900 | 53400 | 66700 | 200 | 940 | 18 | 180 | 76 | 12
TR214 | 559 | 8900 | 62300 | 66700 | 250 | 1092 | 21 | 160 | 76 | 12
TR216 | 762 | 6700 | 71200 | 111000 | 350 | 1829 | 39 | 220 | 76 | 12
TR222 | 254 | 17800 | 66700 | 88900 | 95 | 267 | 12 | 190 | 127 | 16
TR225 | 305 | 17800 | 88900 | 88900 | 110 | 394 | 15 | 200 | 127 | 16
TR227 | 381 | 17800 | 88900 | 88900 | 150 | 610 | 19 | 176 | 127 | 16
TR231 | 508 | 17800 | 111000 | 133000 | 200 | 940 | 30 | 190 | 127 | 16
TR267 | 610 | 17800 | 111000 | 267000 | 250 | 1092 | 32 | 190 | 127 | 16
TR278 | 762 | 13300 | 111000 | 267000 | 350 | 1828 | 46 | 230 | 127 | 16
TR286 | 1143 | 7600 | 88900 | 267000 | 550 | 2515 | 57 | 220 | 127 | 16
TR287 | 1143 | 11600 | 111000 | 334000 | 550 | 2515 | 75 | 225 | 127 | 16
TR288 | 1372 | 6200 | 88900 | 267000 | 650 | 2946 | 65 | 200 | 127 | 16
TR289 | 1372 | 9800 | 111000 | 334000 | 650 | 2946 | 85 | 225 | 127 | 16
TR291 | 1575 | 5300 | 88900 | 267000 | 750 | 3353 | 70 | 200 | 127 | 16
TR295 | 1575 | 8200 | 111000 | 334000 | 750 | 3353 | 92 | 215 | 127 | 16
TR304 | 2032 | 4200 | 88900 | 267000 | 900 | 4191 | 103 | 200 | 127 | 16
TR308 | 2032 | 6450 | 111000 | 334000 | 900 | 4191 | 115 | 210 | 127 | 16
TR312 | 2336 | 3600 | 88900 | 267000 | 1050 | 5029 | 118 | 210 | 127 | 16
TR316 | 2336 | 5600 | 111000 | 334000 | 1050 | 5029 | 135 | 220 | 127 | 16
TR324 | 2692 | 4450 | 111000 | 334000 | 1300 | 5867 | 150 | 210 | 127 | 16
TR330 | 3100 | 4000 | 111000 | 334000 | 1470 | 6706 | 170 | 210 | 127 | 16
TR367 | 2692 | 6450 | 88900 | 267000 | 1300 | 5867 | 165 | 220 | 127 | 16
TR371 | 3100 | 5200 | 88900 | 267000 | 1470 | 6706 | 180 | 210 | 127 | 16
MTS-5995 | 95 | 4905 | 9810 | 58860 | 60 | 120 | 0.45 | 59 | 16 | 10
MTS-61130 | 130 | 4905 | 11772 | 58860 | 60 | 170 | 0.65 | 61 | 16 | 10
MTS-75150 | 150 | 4905 | 13734 | 58860 | 95 | 210 | 1 | 75 | 16 | 10
MTS-75175 | 175 | 4905 | 13734 | 58860 | 110 | 255 | 1.13 | 75 | 16 | 10
MTS-75210 | 210 | 4905 | 13734 | 58860 | 125 | 310 | 1.37 | 75 | 16 | 10
MTS-77130 | 130 | 9810 | 19620 | 58860 | 60 | 190 | 0.97 | 77 | 16 | 10
MTS-82300 | 300 | 4905 | 19620 | 58860 | 170 | 485 | 2.21 | 81 | 16 | 10
MTS-91130 | 130 | 15696 | 19620 | 58860 | 75 | 195 | 1.38 | 91 | 16 | 16
MTS-69130 | 130 | 4905 | 11772 | 58860 | 75 | 177 | 0.84 | 69 | 16 | 10
MTS-69150 | 150 | 4905 | 11772 | 58860 | 95 | 195 | 0.88 | 69 | 16 | 10
MTS-64150 | 150 | 4905 | 11772 | 58860 | 95 | 220 | 0.73 | 64 | 16 | 10
MTS-91105 | 105 | 15696 | 19620 | 58860 | 60 | 170 | 1.03 | 91 | 16 | 16
AT/S-90/210 | 210 | 10000 | 20000 | 60000 | 150 | 300 | 1.03 | 90 | 24 | 24

## PROPOSTA(old) (hidden)
PROPOSTA TÉCNICA | [8 empty] | 1 | 3 x Reatores | Lado-a-lado ou triângulo
Nossa Referência: | #REF! |  | Cliente: | #REF! |  |  |  | isolador de topo | 1 | 1 x Reator | Empilhado
#REF! | [10 empty] | Duplo
#REF!
Indutância Nominal | #REF! | mH | #REF! | Altura Reator Módulo | #REF! | mm
Impedância Nominal | #REF! | Ω |  | Diâmetro Externo | #REF! | mm
Tensão do Sistema | #REF! | kV |  | Diâmetro da Fundação | #REF! | mm
Nível de Isolamento Entre Terminais (NBI) | #REF! | kVp |  | Distância Mínima Entre Eixos de Reatores | #REF! | mm
Frequência | #REF! | Hz |  | Peso por Módulo | #REF! | kg
Frequência de Sintonia | #REF! | Hz |  | Peso Total | #REF! | kg
Corrente Nominal | #REF! | A
Corrente de Curto-circuito Térmica / Duração | #REF! | kA / s |  | Altitude Máxima | 1000 | manm
Corrente de Curto-circuito Dinâmica | #REF! | kAp |  | Temperatura Ambiente | #REF! | ºC
Perdas por Fase à 75ºC / Corrente Nominal | #REF! | kW |  | Velocidade do Vento | #REF! | km/h
Fator Q à 75ºC / Frequencia Nominal | ≥ | #REF!
Fator Q à 75ºC / Frequencia de Sintonia | ≥ | #REF! |  | Resfriamento | A.N.
|  |  |  | Instalação | #REF!
Potência Nominal | #REF! | kVAr |  | Classe de Isolamento | #REF!
Tipo de Montagem | Lado-a-lado ou triângulo |  |  | Norma Aplicável | #REF!
Notas |  |  |  | Dimensões do Reator
1 - Cor dos reatores - Munsell N6,5 (padrão BREE) |  |  | #REF!
2 - Desenho orientativo para proposta.
3 - Localização dos terminais pode ser modificada para atender à especificação do cliente.
4 - Pedestal espaçador de alumínio poderá ser localizado na parte inferior ou superior do isolador.
5 - Dimensões em mm
6 - Altura total do conjunto Trifasico (mm) | #REF!
6 - Altura total do conjunto Duplo (mm) | #REF!
#REF!
Dados Suporte
Isoladores | Não inclusos
Isolador da Base (quantidade x tipo) | #REF!
Isolador Entre fases (quantidade x tipo) | FALSE
Isolador da Base (quantidade x tipo) | #REF!
Imagem meramente ilustrativa
Distanciamento Magnético |  |  |  | Ensaios Elétricos em Fábrica
Distância Mínima Entre Eixos de Reatores |  | #REF! | mm | → Visual e dimensional.
Distanciamento axial a partir da cruzeta superior/inferior para: |  |  |  | → Medição de resistência ôhmica do enrolamento.
→ Pequenas partes metálicas não formando laços fechados (MC1) |  | #REF! | mm | → Medição da reatância.
Distanciamento radial a partir da linha de centro do reator para: |  |  |  | → Medição de perdas à temperatura ambiente.
→ Pequenas partes metálicas não formando laços fechados (MC1) |  | #REF! | mm | → Medição da indutância e do fator de qualidade na frequência de sintonia.
Dimensões das Embalagens
Conteudo por Emb | 1 x Reator
C x L x A (cm) : | #REF!
Tipo da embalagem: | Engradado
Peso bruto (kg) : | #REF!
Nº de Engradados | #REF!
Rua Prefeito Domingos Mocelin Neto, 155 CEP 83420-000 ¦ Quatro Barras - PR, Brasil - Tel.: +55 41 3167-4000 |  |  |  |  | Data: | 2023-01-13
PF00001