## LISTA DE MATERIAIS
[10 empty] | AWG | Custo | ICMS | pis/cofins | Custo S/ IMP
| LISTA DE MATERIAL |  |  |  | Custo médio do material | Custo total por material | RT21018020 | FIO ALUMÍNIO ISOLADO 11,5 AWG - 4M036 | 38.5085 | 11.5 | 48.22 | 0.88 | 0.9075
| Código | Material | Qtd |  |  |  | RT21018019 | FIO ALUMÍNIO ISOLADO 11 AWG - 4M036 | 36.9033 | 11 | 46.21 | 0.88 | 0.9075
[7 empty] | RT21018018 | FIO ALUMÍNIO ISOLADO 10,5 AWG - 4M036 | 34.1721 | 10.5 | 42.79 | 0.88 | 0.9075
| RT21018039 | Fio alumínio isolado 8.5 AWG - 2M036-2T0 | 646.5748 | [kg] | 41 |  | RT21018042 | FIO ALUMÍNIO ISOLADO 10 AWG - 4M036 | 33.3096 | 10 | 41.71 | 0.88 | 0.9075
| RT23017038 | Roving contínuo 4400TEX | 84.2752 | [kg] | 13.0813 |  | RT21018016 | FIO ALUMÍNIO ISOLADO 9,5 AWG - 4M036 | 32.1437 | 9.5 | 40.25 | 0.88 | 0.9075
| RT23017001 | Tecido WR-600/3 0,20m | 21.0688 | [kg] | 15.3995 |  | RT21018015 | FIO ALUMÍNIO ISOLADO 9 AWG - 4M036 | 31.1135 | 9 | 38.96 | 0.88 | 0.9075
| RT25010001 | Resina epoxi araldite MY750 BR | 36.8704 | [kg] | 50.3745 |  | RT21018014 | FIO ALUMÍNIO ISOLADO 8,5 AWG - 4M036 | 29.9555 | 8.5 | 37.51 | 0.88 | 0.9075
| RT25020002 | Acelerador DY 9577 | 1.1061 | [kg] | 522.127 |  | RT21018013 | FIO ALUMÍNIO ISOLADO 8 AWG - 4M036 | 29.0451 | 8 | 36.37 | 0.88 | 0.9075
| RT22013007 | Perfil de alumínio 7,5 x 23 mm - EE223 | 1.9696e-05 | [kg] | 29.7719 |  | RT21018012 | FIO ALUMÍNIO ISOLADO 7,5 AWG - 4M036 | 28.5899 | 7.5 | 35.8 | 0.88 | 0.9075
| RT24015001 | Fita adesiva poliester 19mm x 66m - BRA | 0.03092 | [un] | 25.1308 |  | RT21018011 | FIO ALUMÍNIO ISOLADO 7 AWG - 4M036 | 28.526 | 7 | 35.72 | 0.88 | 0.9075
| RT23019005 | Fita adesiva poliester 50mm x 66m - BRA | 0.20613 | [un] | 39.7177 |  | RT21018010 | FIO ALUMÍNIO ISOLADO 6,5 AWG - 4M036 | 27.975 | 6.5 | 35.03 | 0.88 | 0.9075
| 6200A | Sumatane HB S/B comp. A | 4.8488 | [L] | 55.085 |  | RT21018009 | FIO ALUMÍNIO ISOLADO 6 AWG - 4M036 | 26.6173 | 6 | 33.33 | 0.88 | 0.9075
| 6200B | Sumatane HB S/B comp. B | 0.72809 | [L] | 143.5819 |  | RT21018008 | FIO ALUMÍNIO ISOLADO 5,5 AWG - 4M036 | 26.1621 | 5.5 | 32.76 | 0.88 | 0.9075
| 6300A | Sumaclad 940 verde comp. A | 1.9395 | [L] | 41.6016 |  | RT21018007 | FIO ALUMÍNIO ISOLADO 5 AWG - 4M036 | 26.0344 | 5 | 32.6 | 0.88 | 0.9075
| 6300B | Sumaclad 940 verde comp. B | 1.9395 | [L] | 22.2182 |  | RT21018006 | FIO ALUMÍNIO ISOLADO 4,5 AWG - 4M036 | 25.9385 | 4.5 | 32.48 | 0.88 | 0.9075
| 7900 | Diluente p/ tinta de acabamento | 1.1154 | [L] | 18.2184 |  | RT21018005 | FIO ALUMÍNIO ISOLADO 4 AWG - 4M036 | 25.2597 | 4 | 31.63 | 0.88 | 0.9075
| RT12011003 | Placa ident. inox 110x50x0,6mm | 1 | [un] | 22.654 |  | RT21018004 | FIO ALUMÍNIO ISOLADO 3,5 AWG - 4M036 | 23.6066 | 3.5 | 29.56 | 0.88 | 0.9075
| RT23017043 | Tela FV com proteção UV | 5.6704 | [m^2] | 96.6156 |  | RT21018003 | FIO ALUMÍNIO ISOLADO 3 AWG - 4M036 | 22.6643 | 3 | 28.38 | 0.88 | 0.9075
| RT23017003 | Fita cadarço TEXFITA A5-20L | 48.844 | [m] | 0.48972 |  | RT21018002 | FIO ALUMÍNIO ISOLADO 2,5 AWG - 4M036 | 22.5604 | 2.5 | 28.25 | 0.88 | 0.9075
| RT23017002 | Fita cadarço TEXFITA B2-35 | 204.5344 | [m] | 18.1867 |  | RT21018001 | FIO ALUMÍNIO ISOLADO 2 AWG - 4M036 | 22.0973 | 2 | 27.67 | 0.88 | 0.9075
| RT13023001 | Rebite de alumínio 3,2 x 16mm | 2 | [un] | 0.035927 |  | RT21018045 | FIO ALUMÍNIO ISOLADO 11,5 AWG - 2M036-2T0 | 55.2312 | 11.5 | 69.16 | 0.88 | 0.9075
| RT23017040 | Espaçadores 19.05mm, comp: 2326 | 0 | [un] | 15.4381 |  | RT21018044 | FIO ALUMÍNIO ISOLADO 11 AWG - 2M036-2T025 | 52.6277 | 11 | 65.9 | 0.88 | 0.9075
|  | Cruzeta 1943 mm 6 Braços 76.2 mm x 12.7 mm | 1 | [cj] |  |  | RT21018043 | FIO ALUMÍNIO ISOLADO 10,5 AWG - 2M036-2T0 | 50.184 | 10.5 | 62.84 | 0.88 | 0.9075
|  | Pedestal | 6 | [un] |  |  | RT21018042 | FIO ALUMÍNIO ISOLADO 10 AWG - 2M036-2T025 | 47.8441 | 10 | 59.91 | 0.88 | 0.9075
|  | Sapata | 6 | [un] |  |  | RT21018041 | FIO ALUMÍNIO ISOLADO 9,5 AWG - 2M036-2T02 | 45.2487 | 9.5 | 56.66 | 0.88 | 0.9075
| RT42011XXX | Embalagem L: 1990 x C: 1990 x A: 2370 | 1 | [un] |  |  | RT21018040 | FIO ALUMÍNIO ISOLADO 9 AWG - 2M036-2T025 | 43.0685 | 9 | 53.93 | 0.88 | 0.9075
| MORT39011XXX | MO Pintura: D 1943 mm x A 2478 mm , Superfície: 30.06 m^2 | 30.0624 | [m^2] | 55 |  | RT21018039 | FIO ALUMÍNIO ISOLADO 8,5 AWG - 2M036-2T02 | 41.4234 | 8.5 | 51.87 | 0.88 | 0.9075
[7 empty] | RT21018038 | FIO ALUMÍNIO ISOLADO 8 AWG - 2M036-2T025 | 39.9859 | 8 | 50.07 | 0.88 | 0.9075
[7 empty] | RT21018037 | FIO ALUMÍNIO ISOLADO 7,5 AWG - 2M036-2T02 | 38.6043 | 7.5 | 48.34 | 0.88 | 0.9075
[7 empty] | RT21018036 | FIO ALUMÍNIO ISOLADO 7 AWG - 2M036-2T025 | 38.0772 | 7 | 47.68 | 0.88 | 0.9075
[7 empty] | RT21018035 | FIO ALUMÍNIO ISOLADO 6,5 AWG - 2M036-2T02 | 37.7578 | 6.5 | 47.28 | 0.88 | 0.9075
[7 empty] | RT21018034 | FIO ALUMÍNIO ISOLADO 6 AWG - 2M036-2T025 | 37.7578 | 6 | 47.28 | 0.88 | 0.9075
[7 empty] | RT21018033 | FIO ALUMÍNIO ISOLADO 5,5 AWG - 2M036-2T02 | 34.9947 | 5.5 | 43.82 | 0.88 | 0.9075
[7 empty] | RT21018032 | FIO ALUMÍNIO ISOLADO 5 AWG - 2M036-2T025 | 33.9964 | 5 | 42.57 | 0.88 | 0.9075
[7 empty] | RT21018031 | FIO ALUMÍNIO ISOLADO 4,5 AWG - 2M036-2T02 | 33.9964 | 4.5 | 42.57 | 0.88 | 0.9075
[7 empty] | RT21018030 | FIO ALUMÍNIO ISOLADO 4 AWG - 2M036-2T025 | 33.0301 | 4 | 41.36 | 0.88 | 0.9075
[7 empty] | RT21018029 | FIO ALUMÍNIO ISOLADO 3,5 AWG - 2M036-2T02 | 31.385 | 3.5 | 39.3 | 0.88 | 0.9075
[7 empty] | RT21018028 | FIO ALUMÍNIO ISOLADO 3 AWG - 2M036-2T025 | 30.5305 | 3 | 38.23 | 0.88 | 0.9075
[7 empty] | RT21018027 | FIO ALUMÍNIO ISOLADO 2,5 AWG - 2M036-2T02 | 29.8437 | 2.5 | 37.37 | 0.88 | 0.9075
[7 empty] | RT21018026 | FIO ALUMÍNIO ISOLADO 2 AWG - 2M036-2T025 | 29.1569 | 2 | 36.51 | 0.88 | 0.9075
Materia-Prima
1 |  |  |  |  | MOD
Total
0.46
0.34
0.49

## ROTEIRO DE PRODUÇÃO
OP | ETAPA DO ROTEIRO | HORAS | CTE | CALC
0 | SEPARAÇÃO DE MATERIAIS | 2 | 1 | 240
1 | PREPARAR CRUZETA |  | 1 | 540
2 | CALANDRAR ANEL |  | 21.9462 |  | 7 | 1900
3 | SOLDAR ANEL DE TRAVAMENTO |  | 16.17 |  | 7
4 | PREPARAR METALON |  | 5.026 |  | 6
5 | AMARRAR CRUZETA |  | 5.9245 |  | 6
6 | MONTAR GABARITO |  | 29.9909 |  | 6 | 7
7 | BOBINAR COMPLETO |  | 1.379 |  | 1 | 1943.5 | 3958.5 | 0
8 | FORNO | 8
9 | DESMONTAR GABARITO |  | 5.5016 |  | 6 | 7
10 | CONECTAR |  | 8.7952 |  | 6
11 | SOLDAR CONECTOR/SAPATA |  | 1 |  | 6 | 6
12 | ACABAMENTO INICIAL (LIXAMENTO) |  | 34.1447 |  | 30.0624
13 | PINTAR |  | 15.2793 |  | 30.0624
14 | ACABAMENTO FINAL |  | 8.8242 |  | 30.0624 | 6
15 | TESTAR (ROTINA) |  | 1 |  | 1 | 1
16 | MONTAGEM FINAL |  | 19.5 |  | 1
17 | EMBALAR |  | 81.1946 |  | 2326.5 | 1943.5
TOTAL

## CÓDIGOS TOTVS
50501RT | Reator - None
RTPD50501 | Placa de dados reator 110 x 50 x 1.2 mm
RT39010XXX | Reator pai - None
RT42011XXX | Embalagem L: 1990 x C: 1990 x A: 2370
RTSA0XXX | Reator - semi acabado None
6200A | Sumatane HB S/B comp. A
6200B | Sumatane HB S/B comp. B
6300A | Sumaclad 940 verde comp. A
6300B | Sumaclad 940 verde comp. B
7900 | Diluente p/ tinta de acabamento
MORT39010XXX | MO Pintura: D 1943 mm x A 2478 mm , Superfície: 30.06 m^2
- | Pedestal
RTSR0XXX | Reator - seção reativa None
RT22013007 | Perfil de alumínio 7,5 x 23 mm - EE223
RT23017001 | Tecido WR-600/3 0,20m
RT23017002 | Fita cadarço TEXFITA B2-35
RT23017038 | Roving contínuo 4400TEX
RT23017040 | Espaçadores 19.05mm, comp: 2402.7
RT24015001 | Fita adesiva poliester 19mm x 66m - BRA
RT23019005XXX | Fita adesiva poliester 50mm x 66m - BRA
- | Sapata
RT25010001 | Resina epoxi araldite MY750 BR
- | Cruzeta

## PROPOSTA(old) (hidden)
PROPOSTA TÉCNICA | [9 empty] | 3 x Reatores | Lado-a-lado ou triângulo
Nossa Referência: |  |  | Cliente: |  |  |  |  | isolador de topo | 1 | 1 x Reator | Empilhado
Duplo
Indutância Nominal |  | mH |  | Altura Reator Módulo |  | mm
Impedância Nominal |  | Ω |  | Diâmetro Externo |  | mm
Tensão do Sistema |  | kV |  | Diâmetro da Fundação |  | mm
Nível de Isolamento Entre Terminais (NBI) |  | kVp |  | Distância Mínima Entre Eixos de Reatores |  | mm
Frequência |  | Hz |  | Peso por Módulo |  | kg
Frequência de Sintonia |  | Hz |  | Peso Total |  | kg
Corrente Nominal |  | A
Corrente de Curto-circuito Térmica / Duração |  | kA / s |  | Altitude Máxima | 1000 | manm
Corrente de Curto-circuito Dinâmica |  | kAp |  | Temperatura Ambiente |  | ºC
Perdas por Fase à 75ºC / Corrente Nominal |  | kW |  | Velocidade do Vento |  | km/h
Fator Q à 75ºC / Frequencia Nominal | ≥
Fator Q à 75ºC / Frequencia de Sintonia | ≥ |  |  | Resfriamento | A.N.
Instalação
Potência Nominal |  | kVAr |  | Classe de Isolamento
Tipo de Montagem | Lado-a-lado ou triângulo |  |  | Norma Aplicável
Notas |  |  |  | Dimensões do Reator
1 - Cor dos reatores - Munsell N6,5 (padrão BREE)
2 - Desenho orientativo para proposta.
3 - Localização dos terminais pode ser modificada para atender à especificação do cliente.
4 - Pedestal espaçador de alumínio poderá ser localizado na parte inferior ou superior do isolador.
5 - Dimensões em mm
6 - Altura total do conjunto Trifasico (mm)
6 - Altura total do conjunto Duplo (mm)
Dados Suporte
Isoladores | Não inclusos
Isolador da Base (quantidade x tipo)
Isolador Entre fases (quantidade x tipo)
Isolador da Base (quantidade x tipo)
Imagem meramente ilustrativa
Distanciamento Magnético |  |  |  | Ensaios Elétricos em Fábrica
→ Visual e dimensional.
Distanciamento axial a partir da cruzeta superior/inferior para: |  |  |  | → Medição de resistência ôhmica do enrolamento.
→ Pequenas partes metálicas não formando laços fechados (MC1) |  |  | mm | → Medição da reatância.
Distanciamento radial a partir da linha de centro do reator para: |  |  |  | → Medição de perdas à temperatura ambiente.
→ Pequenas partes metálicas não formando laços fechados (MC1) |  |  | mm | → Medição da indutância e do fator de qualidade na frequência de sintonia.
Dimensões das Embalagens
Conteudo por Emb | 1 x Reator
C x L x A (cm) :
Tipo da embalagem: | Engradado
Peso bruto (kg) :
Nº de Engradados
Rua Prefeito Domingos Mocelin Neto, 155 CEP 83420-000 ¦ Quatro Barras - PR, Brasil - Tel.: +55 41 3167-4000 |  |  |  |  | Data:
PF00001