## PROPOSTA(old) (hidden)
PROPOSTA TÉCNICA | [9 empty] | 3 x Reatores | Lado-a-lado ou triângulo
Nossa Referência: |  |  | Cliente: |  |  |  |  | isolador de topo | 1 | 1 x Reator | Empilhado
Duplo
Indutância Nominal |  | mH |  | Altura Reator Módulo |  | mm
Impedância Nominal |  | Ω |  | Diâmetro Externo |  | mm
Tensão do Sistema |  | kV |  | Diâmetro da Fundação |  | mm
Nível de Isolamento Entre Terminais (NBI) |  | kVp |  | Distância Mínima Entre Eixos de Reatores |  | mm
Frequência |  | Hz |  | Peso por Módulo |  | kg
Frequência de Sintonia |  | Hz |  | Peso Total |  | kg
Corrente Nominal |  | A
Corrente de Curto-circuito Térmica / Duração |  | kA / s |  | Altitude Máxima | 1000 | manm
Corrente de Curto-circuito Dinâmica |  | kAp |  | Temperatura Ambiente |  | ºC
Perdas por Fase à 75ºC / Corrente Nominal |  | kW |  | Velocidade do Vento |  | km/h
Fator Q à 75ºC / Frequencia Nominal | ≥
Fator Q à 75ºC / Frequencia de Sintonia | ≥ |  |  | Resfriamento | A.N.
Instalação
Potência Nominal |  | kVAr |  | Classe de Isolamento
Tipo de Montagem | Lado-a-lado ou triângulo |  |  | Norma Aplicável
Notas |  |  |  | Dimensões do Reator
1 - Cor dos reatores - Munsell N6,5 (padrão BREE)
2 - Desenho orientativo para proposta.
3 - Localização dos terminais pode ser modificada para atender à especificação do cliente.
4 - Pedestal espaçador de alumínio poderá ser localizado na parte inferior ou superior do isolador.
5 - Dimensões em mm
6 - Altura total do conjunto Trifasico (mm)
6 - Altura total do conjunto Duplo (mm)
Dados Suporte
Isoladores | Não inclusos
Isolador da Base (quantidade x tipo)
Isolador Entre fases (quantidade x tipo)
Isolador da Base (quantidade x tipo)
Imagem meramente ilustrativa
Distanciamento Magnético |  |  |  | Ensaios Elétricos em Fábrica
→ Visual e dimensional.
Distanciamento axial a partir da cruzeta superior/inferior para: |  |  |  | → Medição de resistência ôhmica do enrolamento.
→ Pequenas partes metálicas não formando laços fechados (MC1) |  |  | mm | → Medição da reatância.
Distanciamento radial a partir da linha de centro do reator para: |  |  |  | → Medição de perdas à temperatura ambiente.
→ Pequenas partes metálicas não formando laços fechados (MC1) |  |  | mm | → Medição da indutância e do fator de qualidade na frequência de sintonia.
Dimensões das Embalagens
Conteudo por Emb | 1 x Reator
C x L x A (cm) :
Tipo da embalagem: | Engradado
Peso bruto (kg) :
Nº de Engradados
Rua Prefeito Domingos Mocelin Neto, 155 CEP 83420-000 ¦ Quatro Barras - PR, Brasil - Tel.: +55 41 3167-4000 |  |  |  |  | Data:
PF00001

## PROPOSTA (PT-BR)
| Nossa Referência: |  |  | Cliente:
Reator(es), tipo
| Características elétricas |  |  |  | Ensaios Elétricos em Fábrica
| Indutância Nominal | 2.29 | mH |  | Norma Aplicável | ABNT NBR 5356-06
| Impedância Nominal | 0.86328 | Ω |  | → Visual e dimensional.
| Tensão do Sistema | 13.8 | kV |  | → Medição de resistência ôhmica do enrolamento.
| Nível de Isolamento Entre Terminais (NBI) | 110 | kVp |  | → Medição da reatância.
| Frequência | 60 | Hz |  | → Medição de perdas à temperatura ambiente.
| Frequência de Sintonia |  | Hz |  | → Medição da indutância e do fator de qualidade na frequência de sintonia.
| Corrente Nominal | 560 | A
| Corrente de Curta curação | 7.5 / 1 | kA/s
| Corrente de Curto-circuito Dinâmica | 19.13 | kAp |  | Distanciamento Magnético
| Perdas por Fase à 75ºC / Corrente Nominal | 9.895 | kW
| Fator Q à 75ºC / Frequencia Nominal | 51.3 |  |  | Distância Mínima Entre Eixos de Reatores (DE) |  |  | 2056.772 |  | 615.8 | 1354.76
| Fator Q à 75ºC / Frequencia de Sintonia | ≥ |  |  | Distanciamento axial a partir da cruzeta superior/inferior para:
| Potência Nominal | 270.7259 | kVAr |  | → Pequenas partes metálicas não formando laços fechados (MC1A) |  |  |  | mm
| Resfriamento | A.N. |  |  | Distanciamento radial a partir da linha de centro do reator para:
| Classe de Isolamento | 155 | °C |  | → Pequenas partes metálicas não formando laços fechados (MC1R) |  |  |  | mm
Dimensional
| Altura Reator Módulo | 423.1 | mm
| Diâmetro Externo | 1231.6 | mm
| Diâmetro da Fundação |  | mm
| Peso por Módulo |  | kg
| Peso Total |  | kg
Ambiental
| Altura total do conjunto Trifasico |  | mm
Instalação
[5 empty] | Altitude Máxima |  | 1231 x 1231 x 423 | manm
[5 empty] | Temperatura Ambiente |  |  | ºC
[5 empty] | Velocidade do Vento |  |  | km/h
Dados Suporte
[5 empty] | Isoladores |  | Não inclusos
Isolador da Base (quantidade x tipo)
Isolador Entre fases (quantidade x tipo)
Isolador da topo (quantidade x tipo)
Tipo de Montagem
Dimensões das Embalagens
| Notas |  |  |  |  | Conteudo por Emb | 1 x Reator
| 1 - Cor dos reatores - Munsell N6,5 (padrão BREE) |  |  |  |  | C x L x A (cm) :
| 2 - Desenho orientativo para proposta. |  |  |  |  | Tipo da embalagem: | Engradado
| 3 - Localização dos terminais pode ser modificada para atender à especificação do cliente. |  |  |  |  | Peso bruto (kg) :
Nº de Engradados
4 - Pedestal espaçador de alumínio poderá ser localizado na parte inferior ou superior do isolador.
5 - Dimensões em mm
ID:
Data:
Comercial (41) 3167-4000 ou 4002 Engenharia (41) 3167-4016 |  |  | www.bree.com.br reativos@bree.com.br |  |  | R. Pref. Domingos Mocelin Neto, 157 CEP 83420-000 Quatro Barras - PR

## PROPOSTA (EN-US)
| Reference: |  |  | Client:
Air Coil(s), type
| Electrical Characteristics |  |  |  | Industry Electrical Testing
| Nominal Inductance | 2.29 | mH |  | Applicable Standard | ABNT NBR 5356-06
| Nominal Impedance | 0.86328 | Ω |  | → Visual and dimensional.
| Rated Voltage | 13.8 | kV |  | → Measurement of ohmic resistance of the winding.
| Basic Insulation Level (BIL) | 110 | kVp |  | → Reactance measurement.
| Rated Frequency | 60 | Hz |  | → Measurement of losses at room temperature.
| Tuning Frequency |  | Hz |  | → Measurement of inductance and quality factor at tuning frequency.
| Rated Current | 560 | A
| Rated Short Time Current Thermal | 7.5 / 1 | kA/s
| Mechanical Short Circuit Current | 19.13 | kAp |  | Magnetic Clearance
| Losses per Phase at 75ºC / Rated Current | 9.895 | kW
| Q Factor at 75ºC / Rated Frequency | 51.3 |  |  | Minimum Distance Between Air Coil Axes |  |  | 2056.772 |  | 615.8 | 1354.76
| Q Factor at 75ºC / Tuning Frequency | ≥ |  |  | Axial distance from the top / bottom ends to:
| Rated Power | 270.7259 | kVAr |  | → Small metal parts not formed in closed loops (MC1A) |  |  |  | mm
| Cooling | A.N. |  |  | Radial distance from the Air Coil centerline to:
| Insulation Class | 155 | °C |  | → Small metal parts not forming closed loops (MC1R) |  |  |  | mm
Dimensional
| Air Coil Height Module | 423.1 | mm
| Air Coil Diameter | 1231.6 | mm
| Foundation Diameter |  | mm
| Weight per Module |  | kg
| Total Weight |  | kg
Environment
| Total height of the three-phase set (") |  | "
Installation
[5 empty] | Maximum Altitude |  | 1231 x 1231 x 423 | manm
[5 empty] | Ambient Temperature |  |  | ºC
[5 empty] | Wind Speed |  |  | km/h
Support information
[5 empty] | Insulators |  | Não inclusos
Type of Installation
Package Dimensions
| Note |  |  |  |  | Package Contents | 1 x Air Coil
| 1 - Air Coil color - Ansi 70 Light Gray. |  |  |  |  | L x W x H (cm) :
| 2 - Orientation design for proposal. |  |  |  |  | Packing Type: | Engradado
| 3 - Location of the terminals can be modified to meet the customer's specification. |  |  |  |  | Gross weight (kg):
Number of Packing
4 - Dimensions in mm
ID:
Date:
Commercial +55 41 3167-4000 or 4002 Engineering +55 41 3167-4016 |  |  | www.bree.com.br reativos@bree.com.br |  |  | Street Pref. Domingos Mocelin Neto, 157 Zip Code 83420-000 Quatro Barras - PR

## PROPOSTA (ES-ES)
| Nossa Referência: |  |  | Cliente:
Reator(es), tipo
| Características elétricas |  |  |  | Ensaios Elétricos em Fábrica
| Indutância Nominal | 2.29 | mH |  | Norma Aplicável | ABNT NBR 5356-06
| Impedância Nominal | 0.86328 | Ω |  | → Visual e dimensional.
| Tensão do Sistema | 13.8 | kV |  | → Medição de resistência ôhmica do enrolamento.
| Nível de Isolamento Entre Terminais (NBI) | 110 | kVp |  | → Medição da reatância.
| Frequência | 60 | Hz |  | → Medição de perdas à temperatura ambiente.
| Frequência de Sintonia |  | Hz |  | → Medição da indutância e do fator de qualidade na frequência de sintonia.
| Corrente Nominal | 560 | A
| Corrente de Curto-circuito Térmica / Duração | 7.5 / 1 | kA/s
| Corrente de Curto-circuito Dinâmica | 19.13 | kAp |  | Distanciamento Magnético
| Perdas por Fase à 75ºC / Corrente Nominal | 9.895 | kW
| Fator Q à 75ºC / Frequencia Nominal | 51.3 |  |  | Distância Mínima Entre Eixos de Reatores (DE) |  |  | 2056.772 |  | 615.8 | 1354.76
| Fator Q à 75ºC / Frequencia de Sintonia | ≥ |  |  | Distanciamento axial a partir da cruzeta superior/inferior para:
| Potência Nominal | 270.7259 | kVAr |  | → Pequenas partes metálicas não formando laços fechados (MC1A) |  |  |  | mm
| Resfriamento | A.N. |  |  | Distanciamento radial a partir da linha de centro do reator para:
| Classe de Isolamento | 155 | °C |  | → Pequenas partes metálicas não formando laços fechados (MC1R) |  |  |  | mm
Dimensional
| Altura Reator Módulo | 423.1 | mm
| Diâmetro Externo | 1231.6 | mm
| Diâmetro da Fundação |  | mm
| Peso por Módulo |  | kg
| Peso Total |  | kg
Ambiental
| Altura total do conjunto Trifasico |  | mm
Instalação
[5 empty] | Altitude Máxima |  | 1231 x 1231 x 423 | manm
[5 empty] | Temperatura Ambiente |  |  | ºC
[5 empty] | Velocidade do Vento |  |  | km/h
Dados Suporte
[5 empty] | Isoladores |  | Não inclusos
Isolador da Base (quantidade x tipo)
Isolador Entre fases (quantidade x tipo)
Isolador da Base (quantidade x tipo)
Tipo de Montagem
Dimensões das Embalagens
| Notas |  |  |  |  | Conteudo por Emb | 1 x Reator
| 1 - Cor dos reatores - Munsell N6,5 (padrão BREE) |  |  |  |  | C x L x A (cm) :
| 2 - Desenho orientativo para proposta. |  |  |  |  | Tipo da embalagem: | Engradado
| 3 - Localização dos terminais pode ser modificada para atender à especificação do cliente. |  |  |  |  | Peso bruto (kg) :
Nº de Engradados
4 - Pedestal espaçador de alumínio poderá ser localizado na parte inferior ou superior do isolador.
5 - Dimensões em mm
ID:
Data:
Comercial (41) 3167-4000 ou 4002 Engenharia (41) 3167-4016 |  |  | www.bree.com.br reativos@bree.com.br |  |  | R. Pref. Domingos Mocelin Neto, 157 CEP 83420-000 Quatro Barras - PR