## PROPOSTA(old) (hidden)
PROPOSTA TÉCNICA | [9 empty] | 3 x Reatores | Lado-a-lado ou triângulo
Nossa Referência: |  |  | Cliente: |  |  |  |  | isolador de topo | 1 | 1 x Reator | Empilhado
Duplo
Indutância Nominal |  | mH |  | Altura Reator Módulo |  | mm
Impedância Nominal |  | Ω |  | Diâmetro Externo |  | mm
Tensão do Sistema |  | kV |  | Diâmetro da Fundação |  | mm
Nível de Isolamento Entre Terminais (NBI) |  | kVp |  | Distância Mínima Entre Eixos de Reatores |  | mm
Frequência |  | Hz |  | Peso por Módulo |  | kg
Frequência de Sintonia |  | Hz |  | Peso Total |  | kg
Corrente Nominal |  | A
Corrente de Curto-circuito Térmica / Duração |  | kA / s |  | Altitude Máxima | 1000 | manm
Corrente de Curto-circuito Dinâmica |  | kAp |  | Temperatura Ambiente |  | ºC
Perdas por Fase à 75ºC / Corrente Nominal |  | kW |  | Velocidade do Vento |  | km/h
Fator Q à 75ºC / Frequencia Nominal | ≥
Fator Q à 75ºC / Frequencia de Sintonia | ≥ |  |  | Resfriamento | A.N.
Instalação
Potência Nominal |  | kVAr |  | Classe de Isolamento
Tipo de Montagem | Lado-a-lado ou triângulo |  |  | Norma Aplicável
Notas |  |  |  | Dimensões do Reator
1 - Cor dos reatores - Munsell N6,5 (padrão BREE)
2 - Desenho orientativo para proposta.
3 - Localização dos terminais pode ser modificada para atender à especificação do cliente.
4 - Pedestal espaçador de alumínio poderá ser localizado na parte inferior ou superior do isolador.
5 - Dimensões em mm
6 - Altura total do conjunto Trifasico (mm)
6 - Altura total do conjunto Duplo (mm)
Dados Suporte
Isoladores | Não inclusos
Isolador da Base (quantidade x tipo)
Isolador Entre fases (quantidade x tipo)
Isolador da Base (quantidade x tipo)
Imagem meramente ilustrativa
Distanciamento Magnético |  |  |  | Ensaios Elétricos em Fábrica
→ Visual e dimensional.
Distanciamento axial a partir da cruzeta superior/inferior para: |  |  |  | → Medição de resistência ôhmica do enrolamento.
→ Pequenas partes metálicas não formando laços fechados (MC1) |  |  | mm | → Medição da reatância.
Distanciamento radial a partir da linha de centro do reator para: |  |  |  | → Medição de perdas à temperatura ambiente.
→ Pequenas partes metálicas não formando laços fechados (MC1) |  |  | mm | → Medição da indutância e do fator de qualidade na frequência de sintonia.
Dimensões das Embalagens
Conteudo por Emb | 1 x Reator
C x L x A (cm) :
Tipo da embalagem: | Engradado
Peso bruto (kg) :
Nº de Engradados
Rua Prefeito Domingos Mocelin Neto, 155 CEP 83420-000 ¦ Quatro Barras - PR, Brasil - Tel.: +55 41 3167-4000 |  |  |  |  | Data:
PF00001

## Relatório (PT-BR)
| Relatório de ensaio de Reatores Núcleo de Ar | [8 empty] | Tolerancia |  |  |  |  | dados de projeto | [7 empty] | Não alterar |  |  |  | Vn - NBI - TICD |  |  | Instalação
[11 empty] | negativa |  | Positiva | [9 empty] | Old qtd | 3 | [5 empty] | Externa
[10 empty] | Valor | 0 | Zero | 20 |  | FK | 225 | [11 empty] | Vn kV | NBI | TICD
Cliente: | GE POWER CONVERSION |  | Referência: | None | [5 empty] | Tap |  |  |  |  | Ind | 108.12 | mH | [10 empty] | 0.6 | 10 | 4
Aplicação: |  |  | Montagem: |  |  | Quantidade: | 1 | [7 empty] | Rcc | 225 | mΩ | [10 empty] | 1.2 | 30 | 10
Tipo: | RFH-108MH-280A |  | Norma: | ABNT NBR 5356-06 |  | Nº do Relatório: | None1 | ATUALIZAR BD | [6 empty] | Perdas | 20.154 | kW | [10 empty] | 3.6 | 40 | 10
[15 empty] | t ref | 75 | [11 empty] | 7.2 | 60 | 20
Dados do Reator | [14 empty] | rac | 0.31523 | [11 empty] | 12 | 95 | 28
[16 empty] | Externa | [11 empty] | 15 | 110 | 34
| Indutância: | 108.12 | mH |  | Impedância: | 40.7591 | Ω | [20 empty] | 17.5 | 110 | 38
| Corrente Nominal: | 280 | A |  | Perdas a 75°C - In: | 23.1771 | kW |  |  | Dados de teste | [10 empty] | L mH | Z Ω | RCC TREF 75°C mΩ | Q75C | P75 C kW | RCA75C mΩ |  | 24 | 150 | 50
| Tensão Nominal: | 34.5 | kV |  | NBI: | 250 | kVp |  |  |  | RCC 75°C mΩ (proj) | L mH (nominal) | L mH (proj) | P75 C kW (Nominal) | P75 C kW (proj) | RCA mΩ | RCA75C mΩ | RCA75C | RAD mΩ | RAD 75C mΩ | [7 empty] | 36 | 200 | 70
| Frequência Nominal: | 60 | Hz |  | Fator Q - Fn: | 127.36 |  |  | 01 | [18 empty] | 52 | 250 | 95
| Frequência de Sintonia: |  | Hz |  | Fator Q - Fs: |  |  |  | 02 | [18 empty] | 72.5 | 350 | 140
| Corrente de Curto Circuito: | 0.9 | kA / 1s |  | Corrente de C.C Dinâmica: | 2.29 | kAp |  | 03 | [18 empty] | 92.4 | 450 | 185
| Ano de Fabricação |  |  |  | Número de série: | None-101 - None-101 |  |  | 04 | [18 empty] | 123 | 550 | 230
[9 empty] | 05 | [18 empty] | 145 | 650 | 275
Medição de resistência Ôhmica, Impedância e Perdas do Enrolamento a Frequência nominal | [8 empty] | 06 | [18 empty] | 170 | 750 | 325
[9 empty] | 07 | [18 empty] | 230 | 950 | 325
08
|  | RCC mΩ | U V | I A | P W | TAMB °C |  | Tap | 09
|  | 1 | 1 | 1 | 1 | 1 |  | 0% | 10
|  | 1 | 1 | 1 | 1 | 1 |  | 0%
|  | 1 | 1 | 1 | 1 | 1 |  | 0%
Valores calculados a partir dos valores medidos, referenciados a 75°C
|  | L mH | Z Ω | RCC TREF 75°C mΩ | Q75C | P75 C kW |  | Tap
Ensaio dielétrico
O ensaio dielétrico aplicável como rotina para Reatores com este NBI conforme NBR-5356-06, é o ensaio de sobretensão entre espiras. O CRITERIO DE ACEITAÇÃO reator deverá suportar a aplicação de tensão, sem que ocorram mudanças ou desfasamento entre a forma de onda da tensão reduzida e a forma de onda da tensão plena e sem que ocorra ruídos ou centelhamentos no enrolamento do reator. o ensaio é realizado conforme o anexo E da NBR-5653-6.
As formas de onda são apesentadas no final deste relatório (anexo 1), e são dispostas na mesma sequencia dos reatores ensaiados.
|  |  | Valor aplicado (kVp) | Pleno
Reduzido
Resultado Final
Valores Garantidos
Indutância mH | Mínima | Máxima |  |  | L mH | P75 C kW
Perdas kW
Participantes dos ensaios:
Rodrigo Quaresma da Silva – Bree |  |  |  | Data dos Ensaios:
Paulo Henrique Brandão dos Santos – Bree
Comercial (41) 3167-4000 ou 4002 Engenharia (41) 3167-4016 |  |  | www.bree.com.br reativos@bree.com.br |  | R. Pref. Domingos Mocelin Neto, 157 CEP 83420-000 Quatro Barras - PR

## Relatório (EN-US)
| Air Core Reactor Test Report | [7 empty] | Tolerancia |  |  |  |  | dados de projeto
[10 empty] | negativa |  | Positiva | [13 empty] | Externa
[9 empty] | Valor | 0 | Zero | 20 |  | FK | 225
Client: | GE POWER CONVERSION |  | Reference: | None |  |  |  |  | Tap |  |  |  |  | Ind | 108.12 | mH
Application: |  |  | Mounting: |  |  | Amount: | 1 | [6 empty] | Rcc | 225 | mΩ
Type: | RFH-108MH-280A |  | Standard: | ABNT NBR 5356-06 |  | Nº Report: | None1 | ATUALIZAR BD | [6 empty] | 20.154 | kW
[14 empty] | t ref | 75
Air core reactor data | [13 empty] | rac | 0.31523
Externa
| Inductance: | 108.12 | mH |  | Impedance: | 40.7591 | Ω
| Rated current: | 280 | A |  | Losses at 75 °C - In: | 23.1771 | kW |  | Dados de teste | [10 empty] | L mH | Z Ω | RCC TREF 75°C mΩ | Q75C | P75 C kW | RCA75C mΩ
| Rated voltage: | 34.5 | kV |  | BIL: | 250 | kVp |  |  | RCC 75°C mΩ (proj) | L mH (nominal) | L mH (proj) | P75 C kW (Nominal) | P75 C kW (proj) | RCA mΩ | RCA75C mΩ | RCA75C | RAD mΩ | RAD 75C mΩ
| Nominal frequency: | 60 | Hz |  | Factor Q - Nf: | 127.36
| Tuning frequency: |  | Hz |  | Factor Q - Tf:
| Short circuit current thermal: | 0.9 | kA / 1s |  | Mechanical Short Circuit Current: | 2.29 | kAp
| Year of manufacture | 2021 |  |  | Serial number: | None-101 - None-101
Measurement of ohmic resistance, impedance and winding losses at rated frequency
|  | RCC mΩ | U V | I A | Loss W | RT °C |  | Tap
|  | 6.82 | 1.048 | 25.319 | 4.49 | 26 |  | 0%
|  | 6.82 | 1.048 | 25.319 | 4.49 | 26 |  | 0%
|  | 6.82 | 1.048 | 25.319 | 4.49 | 26 |  | 0%
Values calculated from the measured values, referenced to 75 ° C
|  | L mH | Z Ω | RCC TREF 75°C mΩ | Q75C |  |  | Tap
Dielectric test
The dielectric test routinely applicable to Reactors with this NBI according to NBR-5356-06, is the over voltage test between turns. The reactor ACCEPTANCE CRITERION must withstand the application of voltage, without changes or mismatches between the reduced voltage waveform and the full voltage waveform and without any noise or sparks in the reactor winding. the test is performed according to annex E of NBR-5653-6.
The waveforms are presented at the end of this report (annex 1), and are arranged in the same sequence as the reactors tested.
|  |  | Value applied (kVp) | Full
Reduced
Final result
Guaranteed Values
Inductance mH | Minimum | Maximum |  |  | L mH
Losses kW
Participants of the tests:
Rodrigo Quaresma da Silva – Bree |  |  |  | Date of tests:
Paulo Henrique Brandão dos Santos – Bree
Commercial +55 41 3167-4000 or 4002 Engineering +55 41 3167-4016 |  |  | www.bree.com.br reativos@bree.com.br |  | Street Pref. Domingos Mocelin Neto, 157 ZIP CODE 83420-000 Quatro Barras - PR

## Relatório (ES-ES)
| Informe de Ensayos de Air Core Reactor | [7 empty] | Tolerancia |  |  |  |  | dados de projeto
[10 empty] | negativa |  | Positiva | [13 empty] | Externa
[9 empty] | Valor | 0 | Zero | 20 |  | FK | 225
Cliente: | GE POWER CONVERSION |  | referencia: | None |  |  |  |  | Tap |  |  |  |  | Ind | 108.12 | mH
aplicación |  |  | Montaje: |  |  | Cantidad: | 1 | [6 empty] | Rcc | 225 | mΩ
Tipo: | RFH-108MH-280A |  | Estándar: | ABNT NBR 5356-06 |  | Nº Reporte: | None1 | ATUALIZAR BD | [6 empty] | 20.154 | kW
[14 empty] | t ref | 75
Datos del Reactor | [13 empty] | rac | 0.31523
Externa
| inductancia | 108.12 | mH |  | Impedancia: | 40.7591 | Ω
| Corriente nominal: | 280 | A |  | Pérdidas a 75 ° C - En: | 23.1771 | kW |  | Dados de teste | [10 empty] | L mH | Z Ω | RCC TREF 75°C mΩ | Q75C | P75 C kW | RCA75C mΩ
| Voltaje nominal: | 34.5 | kV |  | BIL | 250 | kVp |  |  | RCC 75°C mΩ (proj) | L mH (nominal) | L mH (proj) | P75 C kW (Nominal) | P75 C kW (proj) | RCA mΩ | RCA75C mΩ | RCA75C | RAD mΩ | RAD 75C mΩ
| Frecuencia nominal: | 60 | Hz |  | Factor Q - Fn: | 127.36
| Frecuencia de Sintonia: |  | Hz |  | Factor Q - Fs:
| Corriente de cortocircuito: | 0.9 | kA / 1s |  | Corriente CC dinámica: | 2.29 | kAp
| Año de fabricación | 2021 |  |  | Numero de serie: | None-101 - None-101
Medición de resistencia óhmica, impedancia y pérdidas de bobinado a frecuencia nominal
|  | RCC mΩ | U V | I A | P W | TAMB °C |  | Tap
|  | 6.82 | 1.048 | 25.319 | 4.49 | 26 |  | 0%
|  | 6.82 | 1.048 | 25.319 | 4.49 | 26 |  | 0%
|  | 6.82 | 1.048 | 25.319 | 4.49 | 26 |  | 0%
Valores calculados a partir de los valores medidos, referenciados a 75 ° C
|  | L mH | Z Ω | RCC TREF 75°C mΩ | Q75C | P75 C kW |  | Tap
Ensayo dieléctrica
El ensayo dieléctrica aplicable como rutina para los Reactores con este BIL según NBR-5356-06, es el ensayo de sobretensión entre espiras. El CRITERIO DE ACEPTACIÓN del reactor debe soportar la aplicación de voltaje, sin que ocurran cambios o desajustes entre la forma de onda de voltaje reducido y la forma de onda de voltaje completo, y sin ruido ni chispas en el devanado del reactor. El ensayo se realiza de acuerdo con el anexo E de NBR-5653-6.
Las formas de onda se presentan al final de este informe (anexo 1) y se ordenan en la misma secuencia que los reactores testado.
|  |  | Cantidad aplicada (kVp) | Pleno
Reducido
Resultados finales
Valores garantizados
Inductancia mH | Mínima | Máxima |  |  | L mH | P75 C kW
Pérdidas kW
Corredores de ensayo:
Rodrigo Quaresma da Silva – Bree |  |  |  | Fecha de ensayo:
Paulo Henrique Brandão dos Santos – Bree
Comercial +55 41 3167-4000 o 4002 Ingenieria +55 41 3167-4016 |  |  | www.bree.com.br reativos@bree.com.br |  | Calle Pref. Domingos Mocelin Neto, 157 CEP 83420-000 Quatro Barras - PR

## Oscilogramas
NÃO APAGAR
PI
Item
|  | qt | Português
50712-401 |  | cliente
CARREGAR OSCILOGRAMAS
50712-402
50712-403
50712-404
50712-405
99999-706
99999-707
99999-708
99999-709
99999-710
99999-711
99999-712
99999-713
99999-714
99999-715
99999-716
99999-717
99999-718
50850-101
50850-102
50850-101
50850-102
50850-101
50850-102
50850-101
50850-102
50850-101
50850-102
50850-101
50850-102
50850-101
50850-102
50850-101
50850-102
50850-101
50850-102
50850-101
50850-102
50850-101
50850-102
50850-101
50850-102
50850-101
50850-102
50850-101
50850-102
50850-101
50850-102
50850-101
50850-102
50850-101
50850-102
50850-101
50850-102
50850-101
50850-102
50850-101
50850-102
50850-101
50850-102
50850-101
50850-102
50850-101
50850-102
50850-101
50850-102
50850-101
50850-102
50850-101
50850-102
50850-101
50850-102
50850-101
50850-102
50850-101
50850-102
50850-101
50850-102
50850-101
50850-102
50850-101
50850-102
50850-101
50850-102
50850-101
50850-102
50850-101
50850-102
50850-101
50850-102
50850-101
50850-102
50850-101
50850-102
50850-101
50850-102
50850-101
50850-102
50850-101
50850-102
50850-101
50850-102
50850-101
50850-102
50850-101
50850-102
50850-101
50850-102

## Registro Fotográfico
NÃO APAGAR
PI
Item
qt
Imagem 01 |  | cliente
CARREGAR ANEXOS
Imagem 02
Imagem 03
Imagem 04
Imagem 05
Imagem 06
Imagem 07
Imagem 08
Imagem 09
Imagem 10
Imagem 11
Imagem 12
Imagem 13
Imagem 14
Imagem 15
Imagem 16
Imagem 17
Imagem 18
Imagem 19
Imagem 20
Imagem 21
Imagem 22
Imagem 23
Imagem 24
Imagem 25
Imagem 26
Imagem 27
Imagem 28
Imagem 29
Imagem 30
Imagem 31
Imagem 32
Imagem 33
Imagem 34
Imagem 35
Imagem 36
Imagem 37
Imagem 38
Imagem 39
Imagem 40
Imagem 41
Imagem 42
Imagem 43
Imagem 44
Imagem 45
Imagem 46
Imagem 47
Imagem 48
Imagem 49
Imagem 50
Imagem 51
Imagem 52
Imagem 53
Imagem 54
Imagem 55
Imagem 56
Imagem 57
Imagem 58
Imagem 59
Imagem 60
Imagem 61
Imagem 62
Imagem 63
Imagem 64
Imagem 65
Imagem 66
Imagem 67
Imagem 68
Imagem 69
Imagem 70
Imagem 71
Imagem 72
Imagem 73
Imagem 74
Imagem 75
Imagem 76
Imagem 77
Imagem 78
Imagem 79
Imagem 80
Imagem 81
Imagem 82
Imagem 83
Imagem 84
Imagem 85
Imagem 86
Imagem 87
Imagem 88
Imagem 89
Imagem 90
Imagem 91
Imagem 92
Imagem 93
Imagem 94
Imagem 95
Imagem 96