## OF RFE
|  | Ordem de Fabricação |  |  |  | Emitido |  |  | OF | None | Peso cruzeta: | 28.2926
|  | RFE | [6 empty] | Cód | RT39010153 | Peso fibra + resina: | 554.3181
[9 empty] | Revisão | 00 | Peso fios: | 628.8252
[11 empty] | Peso espacadores: | 142.74
| Código PI: | None |  | Item: | 1 | [5 empty] | Peso aneis: | 8.577
Peso coroa:
| Cliente |  | Número de Série |  | Tipo |  | Quantidade | Peso |  |  | Peso madeira: | 62.799
| GE POWER CONVERSION |  |  |  | RFH-55MH-240A |  | 1 | 1354.1758 |  |  | Peso metalon: | 18.989
[11 empty] | Peso embalagem: | 24.1005
Aspectos Construtivos | [10 empty] | Peso reator: | 1354.1758
[11 empty] | Peso reator + gabarito: | 1588.9949
| Diâmetro externo |  | Diâmetro interno |  | Altura |  | Desenho | Desenho cruzeta |  | Olhal | Peso bruto: | 1516.104
| 1303.6 |  | 1000 |  | 1429.3 |  |  |  |  | Não
| Tubo |  | N° Braços |  | Cód sapata |  | Cód pedestal | Cód cruzeta |  | Núm de cilindros
| Não |  | 6 |  | BUSCAR |  | BUSCAR | BUSCAR |  | 5
| Tela |  | Cor |  | Pintar logo |  | Placa do reator | Isoladores |  | Núm de espaçadores
| Sim |  | Munsell N6.5 |  | Sim |  | Inox |  |  | 408
Gabarito
| Qtd madeira |  | Comp madeira |  | Largura madeira |  | Altura madeira |  | Madeira
| 104.7167 |  | 1429.3 |  | 30 |  | 30
| Qtd metalon |  | Comp metalon (T) |  | Largura metalon |  | Altura metalon | Distância entre furos (E) | Metalon
| 6 |  | 1429.3 |  | 50 |  | 20 | 1353.1
| Dist entre anéis |  | Qtd anéis |  | Perfil anel |  | Diâmetro interno anel |  | Anéis
| 300 |  | 6 |  | 7.5 |  | 894
| Altura Cruzeta |  | Diâmetro de fundação (mm): |  | Fazer casca |  | Peso total (Reator + Gabarito)
| 76.2 |  | 850 |  |  |  | 1588.9949
Embalagem
| Nº de embalagens |  | Posição |  | Peso bruto | 1516.104
| 1 |  | Vertical
| Comp: | 1503 | cm
| Larg: | 1503 | cm
| Alt: | 1476 | cm |  |  |  |  | Cód embalagem: |  | BUSCAR
Observações
H/H=
Coroa de perfil - Híbrido
| Perfil |  | Diâmetro interno |  | Calço |  | Colunas | Espiras |  | N° Braços
| 0 |  | 0 |  | 0 |  | 0 | 0 |  | 0

## BOBINAGEM C1
|  | Ordem de Fabricação - Superior & Inferior |  |  |  |  | Emitido |  |  |  | OF | None
|  | RFE | [8 empty] | Código
|  | Cilindro 1 | [8 empty] | Revisão | 00
| Cliente |  | Tipo |  | Quantidade |  | Espaçadores |  | Peso de fio
| GE POWER CONVERSION |  | RFH-55MH-240A |  | 1 |  | 114 |  | 125.6273
Aspectos Construtivos
| FIO |  | Diametro isol. |  | Nº de fios axiais |  | Isolamento |  | Roving |  | Altura do anel
| 8 |  | 3.508 |  | 1 |  | Teonex |  | RTR/RR |  | 49.983
| Diametro do gabarito | [7 empty] | Diametro fio isolado |  | Diametro fio nú
| 966.8 | [7 empty] | 3.508 |  | 3.264
Bobinagem
CAMADA 1 | [9 empty] | Controle
Medidas | [5 empty] | Espiras
[6 empty] | Axial | Inferior | 335.5 | Superior | Distribuição de fios
|  |  | Min | Ideal | Max | 1 | 0 | 335 | 3
| Fibra V. interna | [8 empty] | Inferior | Braço | Superior
[10 empty] | 1 | 0 | 1
| Altura da camada |  |  | 1176.934 | [5 empty] | 1 | 1 | 1
[10 empty] | 1 | 2 | 0
| Perimetro |  |  | 3183.7403 | [5 empty] | 1 | 3 | 2
[10 empty] | 0 | 4 | 0
[10 empty] | 0 | 5 | 0
CAMADA 2
Medidas | [5 empty] | Espiras
[6 empty] | Axial | Inferior | 329 | Superior
|  |  | Min | Ideal | Max | 1 | 1 | 329 | 1
1154.132
3202.8287
CAMADA 3 | [9 empty] | Revisão
Medidas | [5 empty] | Espiras
[6 empty] | Axial | Inferior | 323.33333 | Superior | Observações
|  |  | Min | Ideal | Max | 1 | 2 | 323 | 3
1134.2533
3221.9171
CAMADA 4
Medidas | [5 empty] | Espiras
[6 empty] | Axial | Inferior | 318.5 | Superior
|  |  | Min | Ideal | Max | 1 | 3 | 318 | 0
1117.298
3241.0055
CAMADA 5
Medidas | [5 empty] | Espiras |  |  |  | Diam fio isolado:
[6 empty] | Axial | Inferior |  | Superior
|  |  | Min | Ideal | Max |  |  |  |  | Diam fio nú:
Orientação
CAMADA 6
Medidas | [5 empty] | Espiras
[6 empty] | Axial | Inferior |  | Superior
|  |  | Min | Ideal | Max
CAMADA 7
Medidas | [5 empty] | Espiras
[6 empty] | Axial | Inferior |  | Superior
|  |  | Min | Ideal | Max
Ø | AWG
6.544 | 2
6.186 | 2.5
5.827 | 3
5.508 | 3.5
5.189 | 4
4.905 | 4.5
4.62 | 5
4.368 | 5.5
4.115 | 6
3.89 | 6.5
3.665 | 7
3.465 | 7.5
3.264 | 8
3.085 | 8.5
2.906 | 9
2.747 | 9.5
2.588 | 10
2.446 | 10.5
2.304 | 11
2.178 | 11.5
2.052 | 12
1.941 | 12.5
1.828 | 13
1.729 | 13.5
1.628 | 14
tolerancia | 2 | %

## CONTROLE C1
| CLIENTE: |  |  |  | OC. |  | Quant.: |  | TIPO: |  |  |  | Data
| GE POWER CONVERSION |  |  |  | None |  | 1 |  | RFH-55MH-240A
CILINDRO 1
CAM 1 | MÍNIMA | IDEAL | MÁXIMA | None-101, Cilindro 1 |  | 4 | 5 | 6 | 7 | 8 | 9 | 10 | 11 | 12
996.8
1176.934
3183.7403
CAM 2 | MÍNIMA | IDEAL | MÁXIMA | None-101, Cilindro 1 |  | 4 | 5 | 6 | 7 | 8 | 9 | 10 | 11 | 12
1154.132
3202.8287
CAM 3 | MÍNIMA | IDEAL | MÁXIMA | None-101, Cilindro 1 |  | 4 | 5 | 6 | 7 | 8 | 9 | 10 | 11 | 12
1134.2533
3221.9171
CAM 4 | MÍNIMA | IDEAL | MÁXIMA | None-101, Cilindro 1 |  | 4 | 5 | 6 | 7 | 8 | 9 | 10 | 11 | 12
1117.298
3241.0055
CAM 5 | MÍNIMA | IDEAL | MÁXIMA |  |  | 4 | 5 | 6 | 7 | 8 | 9 | 10 | 11 | 12
CAM 6 | MÍNIMA | IDEAL | MÁXIMA |  |  | 4 | 5 | 6 | 7 | 8 | 9 | 10 | 11 | 12
CAM 7 | MÍNIMA | IDEAL | MÁXIMA |  |  | 4 | 5 | 6 | 7 | 8 | 9 | 10 | 11 | 12
Rev. 0 Emitido: RQS Data: |  | Operador:
tolerancia | 2 | %

## BOBINAGEM C2
|  | Ordem de Fabricação - Superior & Inferior |  |  |  |  | Emitido |  |  |  | OF | None
|  | RFE | [8 empty] | Código
|  | Cilindro 2 | [8 empty] | Revisão | 00
| Cliente |  | Tipo |  | Quantidade |  | Espaçadores |  | Peso de fio
| GE POWER CONVERSION |  | RFH-55MH-240A |  | 1 |  | 90 |  | 99.279
Aspectos Construtivos
| FIO |  | Diametro isol. |  | Nº de fios axiais |  | Isolamento |  | Roving |  | Altura do anel
| 7.5 |  | 3.709 |  | 1 |  | Teonex |  | RR/RR |  | 61.384
| Diâmetro interno do cilindro | [7 empty] | Diametro fio isolado |  | Diametro fio nú
| 1001.2 | [7 empty] | 3.709 |  | 3.465
Bobinagem
CAMADA 1 | [9 empty] | Controle
Medidas | [5 empty] | Espiras
[6 empty] | Axial | Inferior | 292.66667 | Superior | Distribuição de fios
|  |  | Min | Ideal | Max | 1 | 4 | 292 | 2
| Fibra V. interna | [8 empty] | Inferior | Braço | Superior
[10 empty] | 1 | 0 | 0
| Altura da camada |  |  | 1085.5007 | [5 empty] | 0 | 1 | 0
[10 empty] | 0 | 2 | 1
| Perimetro |  |  | 3399.0842 | [5 empty] | 0 | 3 | 0
[10 empty] | 1 | 4 | 1
[10 empty] | 1 | 5 | 1
CAMADA 2
Medidas | [5 empty] | Espiras
[6 empty] | Axial | Inferior | 289 | Superior
|  |  | Min | Ideal | Max | 1 | 5 | 289 | 5
1071.901
3419.2663
CAMADA 3 | [9 empty] | Revisão
Medidas | [5 empty] | Espiras
[6 empty] | Axial | Inferior | 285.83333 | Superior | Observações
|  |  | Min | Ideal | Max | 1 | 0 | 285 | 4
1060.1558
3439.4485
CAMADA 4
Medidas | [5 empty] | Espiras
[6 empty] | Axial | Inferior |  | Superior
|  |  | Min | Ideal | Max
CAMADA 5
Medidas | [5 empty] | Espiras |  |  |  | Diam fio isolado:
[6 empty] | Axial | Inferior |  | Superior
|  |  | Min | Ideal | Max |  |  |  |  | Diam fio nú:
Orientação
CAMADA 6
Medidas | [5 empty] | Espiras
[6 empty] | Axial | Inferior |  | Superior
|  |  | Min | Ideal | Max
CAMADA 7
Medidas | [5 empty] | Espiras
[6 empty] | Axial | Inferior |  | Superior
|  |  | Min | Ideal | Max
Ø | AWG
6.544 | 2
6.186 | 2.5
5.827 | 3
5.508 | 3.5
5.189 | 4
4.905 | 4.5
4.62 | 5
4.368 | 5.5
4.115 | 6
3.89 | 6.5
3.665 | 7
3.465 | 7.5
3.264 | 8
3.085 | 8.5
2.906 | 9
2.747 | 9.5
2.588 | 10
2.446 | 10.5
2.304 | 11
2.178 | 11.5
2.052 | 12
1.941 | 12.5
1.828 | 13
1.729 | 13.5
1.628 | 14
tolerancia | 2 | %

## BOBINAGEM C3
|  | Ordem de Fabricação - Superior & Inferior |  |  |  |  | Emitido |  |  |  | OF | None
|  | RFE | [8 empty] | Código
|  | Cilindro 3 | [8 empty] | Revisão | 00
| Cliente |  | Tipo |  | Quantidade |  | Espaçadores |  | Peso de fio
| GE POWER CONVERSION |  | RFH-55MH-240A |  | 1 |  | 96 |  | 108.4492
Aspectos Construtivos
| FIO |  | Diametro isol. |  | Nº de fios axiais |  | Isolamento |  | Roving |  | Altura do anel
| 7 |  | 3.909 |  | 1 |  | Teonex |  | RR/RR |  | 71.3233
| Diâmetro interno do cilindro | [7 empty] | Diametro fio isolado |  | Diametro fio nú
| 1001.2 | [7 empty] | 3.909 |  | 3.665
Bobinagem
CAMADA 1 | [9 empty] | Controle
Medidas | [5 empty] | Espiras
[6 empty] | Axial | Inferior | 270.83333 | Superior | Distribuição de fios
|  |  | Min | Ideal | Max | 1 | 1 | 270 | 5
| Fibra V. interna | [8 empty] | Inferior | Braço | Superior
[10 empty] | 0 | 0 | 1
| Altura da camada |  |  | 1058.6875 | [5 empty] | 1 | 1 | 0
[10 empty] | 1 | 2 | 0
| Perimetro |  |  | 3598.7838 | [5 empty] | 1 | 3 | 0
[10 empty] | 0 | 4 | 0
[10 empty] | 0 | 5 | 2
CAMADA 2
Medidas | [5 empty] | Espiras
[6 empty] | Axial | Inferior | 268.5 | Superior
|  |  | Min | Ideal | Max | 1 | 2 | 268 | 5
1049.5665
3620.0542
CAMADA 3 | [9 empty] | Revisão
Medidas | [5 empty] | Espiras
[6 empty] | Axial | Inferior | 266.5 | Superior | Observações
|  |  | Min | Ideal | Max | 1 | 3 | 266 | 0
1041.7485
3641.3246
CAMADA 4
Medidas | [5 empty] | Espiras
[6 empty] | Axial | Inferior |  | Superior
|  |  | Min | Ideal | Max
CAMADA 5
Medidas | [5 empty] | Espiras |  |  |  | Diam fio isolado:
[6 empty] | Axial | Inferior |  | Superior
|  |  | Min | Ideal | Max |  |  |  |  | Diam fio nú:
Orientação
CAMADA 6
Medidas | [5 empty] | Espiras
[6 empty] | Axial | Inferior |  | Superior
|  |  | Min | Ideal | Max
CAMADA 7
Medidas | [5 empty] | Espiras
[6 empty] | Axial | Inferior |  | Superior
|  |  | Min | Ideal | Max
Ø | AWG
6.544 | 2
6.186 | 2.5
5.827 | 3
5.508 | 3.5
5.189 | 4
4.905 | 4.5
4.62 | 5
4.368 | 5.5
4.115 | 6
3.89 | 6.5
3.665 | 7
3.465 | 7.5
3.264 | 8
3.085 | 8.5
2.906 | 9
2.747 | 9.5
2.588 | 10
2.446 | 10.5
2.304 | 11
2.178 | 11.5
2.052 | 12
1.941 | 12.5
1.828 | 13
1.729 | 13.5
1.628 | 14
tolerancia | 2 | %

## BOBINAGEM C4
|  | Ordem de Fabricação - Superior & Inferior |  |  |  |  | Emitido |  |  |  | OF | None
|  | RFE | [8 empty] | Código
|  | Cilindro 4 | [8 empty] | Revisão | 00
| Cliente |  | Tipo |  | Quantidade |  | Espaçadores |  | Peso de fio
| GE POWER CONVERSION |  | RFH-55MH-240A |  | 1 |  | 108 |  | 123.8821
Aspectos Construtivos
| FIO |  | Diametro isol. |  | Nº de fios axiais |  | Isolamento |  | Roving |  | Altura do anel
| 6.5 |  | 4.134 |  | 1 |  | Teonex |  | RR/RR |  | 79.801
| Diâmetro interno do cilindro | [7 empty] | Diametro fio isolado |  | Diametro fio nú
| 1001.2 | [7 empty] | 4.134 |  | 3.89
Bobinagem
CAMADA 1 | [9 empty] | Controle
Medidas | [5 empty] | Espiras
[6 empty] | Axial | Inferior | 260.83333 | Superior | Distribuição de fios
|  |  | Min | Ideal | Max | 1 | 4 | 260 | 2
| Fibra V. interna | [8 empty] | Inferior | Braço | Superior
[10 empty] | 1 | 0 | 0
| Altura da camada |  |  | 1078.285 | [5 empty] | 0 | 1 | 0
[10 empty] | 0 | 2 | 2
| Perimetro |  |  | 3802.0736 | [5 empty] | 0 | 3 | 0
[10 empty] | 1 | 4 | 1
[10 empty] | 1 | 5 | 0
CAMADA 2
Medidas | [5 empty] | Espiras
[6 empty] | Axial | Inferior | 259.5 | Superior
|  |  | Min | Ideal | Max | 1 | 5 | 259 | 2
1072.773
3824.5684
CAMADA 3 | [9 empty] | Revisão
Medidas | [5 empty] | Espiras
[6 empty] | Axial | Inferior | 258.66667 | Superior | Observações
|  |  | Min | Ideal | Max | 1 | 0 | 258 | 4
1069.328
3847.0631
CAMADA 4
Medidas | [5 empty] | Espiras
[6 empty] | Axial | Inferior |  | Superior
|  |  | Min | Ideal | Max
CAMADA 5
Medidas | [5 empty] | Espiras |  |  |  | Diam fio isolado:
[6 empty] | Axial | Inferior |  | Superior
|  |  | Min | Ideal | Max |  |  |  |  | Diam fio nú:
Orientação
CAMADA 6
Medidas | [5 empty] | Espiras
[6 empty] | Axial | Inferior |  | Superior
|  |  | Min | Ideal | Max
CAMADA 7
Medidas | [5 empty] | Espiras
[6 empty] | Axial | Inferior |  | Superior
|  |  | Min | Ideal | Max
Ø | AWG
6.544 | 2
6.186 | 2.5
5.827 | 3
5.508 | 3.5
5.189 | 4
4.905 | 4.5
4.62 | 5
4.368 | 5.5
4.115 | 6
3.89 | 6.5
3.665 | 7
3.465 | 7.5
3.264 | 8
3.085 | 8.5
2.906 | 9
2.747 | 9.5
2.588 | 10
2.446 | 10.5
2.304 | 11
2.178 | 11.5
2.052 | 12
1.941 | 12.5
1.828 | 13
1.729 | 13.5
1.628 | 14
tolerancia | 2 | %

## BOBINAGEM C5
|  | Ordem de Fabricação - Superior & Inferior |  |  |  |  | Emitido |  |  |  | OF | None
|  | RFE | [8 empty] | Código
|  | Cilindro 5 | [8 empty] | Revisão | 00
| Cliente |  | Tipo |  | Quantidade |  | Espaçadores |  | Peso de fio
| GE POWER CONVERSION |  | RFH-55MH-240A |  | 1 |  | 0 |  | 171.5875
Aspectos Construtivos
| FIO |  | Diametro isol. |  | Nº de fios axiais |  | Isolamento |  | Roving |  | Altura do anel
| 6.5 |  | 4.134 |  | 1 |  | Teonex |  | RR/RTR |  | 95.6997
| Diâmetro interno do cilindro | [7 empty] | Diametro fio isolado |  | Diametro fio nú
| 1001.2 | [7 empty] | 4.134 |  | 3.89
Bobinagem
CAMADA 1 | [9 empty] | Controle
Medidas | [5 empty] | Espiras
[6 empty] | Axial | Inferior | 254.83333 | Superior | Distribuição de fios
|  |  | Min | Ideal | Max | 1 | 1 | 254 | 5
| Fibra V. interna | [8 empty] | Inferior | Braço | Superior
[10 empty] | 0 | 0 | 1
| Altura da camada |  |  | 1053.481 | [5 empty] | 1 | 1 | 0
[10 empty] | 1 | 2 | 0
| Perimetro |  |  | 4007.8121 | [5 empty] | 1 | 3 | 0
[10 empty] | 1 | 4 | 2
[10 empty] | 0 | 5 | 1
CAMADA 2
Medidas | [5 empty] | Espiras
[6 empty] | Axial | Inferior | 254.83333 | Superior
|  |  | Min | Ideal | Max | 1 | 2 | 254 | 0
1053.481
4030.3069
CAMADA 3 | [9 empty] | Revisão
Medidas | [5 empty] | Espiras
[6 empty] | Axial | Inferior | 255.16667 | Superior | Observações
|  |  | Min | Ideal | Max | 1 | 3 | 255 | 4
1054.859
4052.8016
CAMADA 4
Medidas | [5 empty] | Espiras
[6 empty] | Axial | Inferior | 256 | Superior
|  |  | Min | Ideal | Max | 1 | 4 | 256 | 4
1058.304
4075.2964
CAMADA 5
Medidas | [5 empty] | Espiras |  |  |  | Diam fio isolado:
[6 empty] | Axial | Inferior |  | Superior
|  |  | Min | Ideal | Max |  |  |  |  | Diam fio nú:
Orientação
CAMADA 6
Medidas | [5 empty] | Espiras
[6 empty] | Axial | Inferior |  | Superior
|  |  | Min | Ideal | Max
CAMADA 7
Medidas | [5 empty] | Espiras
[6 empty] | Axial | Inferior |  | Superior
|  |  | Min | Ideal | Max
Ø | AWG
6.544 | 2
6.186 | 2.5
5.827 | 3
5.508 | 3.5
5.189 | 4
4.905 | 4.5
4.62 | 5
4.368 | 5.5
4.115 | 6
3.89 | 6.5
3.665 | 7
3.465 | 7.5
3.264 | 8
3.085 | 8.5
2.906 | 9
2.747 | 9.5
2.588 | 10
2.446 | 10.5
2.304 | 11
2.178 | 11.5
2.052 | 12
1.941 | 12.5
1.828 | 13
1.729 | 13.5
1.628 | 14
tolerancia | 2 | %

## CONTROLE C2
| CLIENTE: |  |  |  | OC. |  | Quant.: |  | TIPO: |  |  |  | Data
| GE POWER CONVERSION |  |  |  | None |  | 1 |  | RFH-55MH-240A
CILINDRO 2
CAM 1 | MÍNIMA | IDEAL | MÁXIMA | None-101, Cilindro 2 |  | 4 | 5 | 6 | 7 | 8 | 9 | 10 | 11 | 12
998.8
1085.5007
3399.0842
CAM 2 | MÍNIMA | IDEAL | MÁXIMA | None-101, Cilindro 2 |  | 4 | 5 | 6 | 7 | 8 | 9 | 10 | 11 | 12
1071.901
3419.2663
CAM 3 | MÍNIMA | IDEAL | MÁXIMA | None-101, Cilindro 2 |  | 4 | 5 | 6 | 7 | 8 | 9 | 10 | 11 | 12
1060.1558
3439.4485
CAM 4 | MÍNIMA | IDEAL | MÁXIMA |  |  | 4 | 5 | 6 | 7 | 8 | 9 | 10 | 11 | 12
CAM 5 | MÍNIMA | IDEAL | MÁXIMA |  |  | 4 | 5 | 6 | 7 | 8 | 9 | 10 | 11 | 12
CAM 6 | MÍNIMA | IDEAL | MÁXIMA |  |  | 4 | 5 | 6 | 7 | 8 | 9 | 10 | 11 | 12
CAM 7 | MÍNIMA | IDEAL | MÁXIMA |  |  | 4 | 5 | 6 | 7 | 8 | 9 | 10 | 11 | 12
Rev. 0 Emitido: RQS Data: |  | Operador:
tolerancia | 2 | %

## CONTROLE C3
| CLIENTE: |  |  |  | OC. |  | Quant.: |  | TIPO: |  |  |  | Data
| GE POWER CONVERSION |  |  |  | None |  | 1 |  | RFH-55MH-240A
CILINDRO 3
CAM 1 | MÍNIMA | IDEAL | MÁXIMA | None-101, Cilindro 3 |  | 4 | 5 | 6 | 7 | 8 | 9 | 10 | 11 | 12
998.8
1058.6875
3598.7838
CAM 2 | MÍNIMA | IDEAL | MÁXIMA | None-101, Cilindro 3 |  | 4 | 5 | 6 | 7 | 8 | 9 | 10 | 11 | 12
1049.5665
3620.0542
CAM 3 | MÍNIMA | IDEAL | MÁXIMA | None-101, Cilindro 3 |  | 4 | 5 | 6 | 7 | 8 | 9 | 10 | 11 | 12
1041.7485
3641.3246
CAM 4 | MÍNIMA | IDEAL | MÁXIMA |  |  | 4 | 5 | 6 | 7 | 8 | 9 | 10 | 11 | 12
CAM 5 | MÍNIMA | IDEAL | MÁXIMA |  |  | 4 | 5 | 6 | 7 | 8 | 9 | 10 | 11 | 12
CAM 6 | MÍNIMA | IDEAL | MÁXIMA |  |  | 4 | 5 | 6 | 7 | 8 | 9 | 10 | 11 | 12
CAM 7 | MÍNIMA | IDEAL | MÁXIMA |  |  | 4 | 5 | 6 | 7 | 8 | 9 | 10 | 11 | 12
Rev. 0 Emitido: RQS Data: |  | Operador:
tolerancia | 2 | %

## CONTROLE C4
| CLIENTE: |  |  |  | OC. |  | Quant.: |  | TIPO: |  |  |  | Data
| GE POWER CONVERSION |  |  |  | None |  | 1 |  | RFH-55MH-240A
CILINDRO 4
CAM 1 | MÍNIMA | IDEAL | MÁXIMA | None-101, Cilindro 4 |  | 4 | 5 | 6 | 7 | 8 | 9 | 10 | 11 | 12
998.8
1078.285
3802.0736
CAM 2 | MÍNIMA | IDEAL | MÁXIMA | None-101, Cilindro 4 |  | 4 | 5 | 6 | 7 | 8 | 9 | 10 | 11 | 12
1072.773
3824.5684
CAM 3 | MÍNIMA | IDEAL | MÁXIMA | None-101, Cilindro 4 |  | 4 | 5 | 6 | 7 | 8 | 9 | 10 | 11 | 12
1069.328
3847.0631
CAM 4 | MÍNIMA | IDEAL | MÁXIMA |  |  | 4 | 5 | 6 | 7 | 8 | 9 | 10 | 11 | 12
CAM 5 | MÍNIMA | IDEAL | MÁXIMA |  |  | 4 | 5 | 6 | 7 | 8 | 9 | 10 | 11 | 12
CAM 6 | MÍNIMA | IDEAL | MÁXIMA |  |  | 4 | 5 | 6 | 7 | 8 | 9 | 10 | 11 | 12
CAM 7 | MÍNIMA | IDEAL | MÁXIMA |  |  | 4 | 5 | 6 | 7 | 8 | 9 | 10 | 11 | 12
Rev. 0 Emitido: RQS Data: |  | Operador:
tolerancia | 2 | %

## CONTROLE C5
| CLIENTE: |  |  |  | OC. |  | Quant.: |  | TIPO: |  |  |  | Data
| GE POWER CONVERSION |  |  |  | None |  | 1 |  | RFH-55MH-240A
CILINDRO 5
CAM 1 | MÍNIMA | IDEAL | MÁXIMA | None-101, Cilindro 5 |  | 4 | 5 | 6 | 7 | 8 | 9 | 10 | 11 | 12
998.8
1053.481
4007.8121
CAM 2 | MÍNIMA | IDEAL | MÁXIMA | None-101, Cilindro 5 |  | 4 | 5 | 6 | 7 | 8 | 9 | 10 | 11 | 12
1053.481
4030.3069
CAM 3 | MÍNIMA | IDEAL | MÁXIMA | None-101, Cilindro 5 |  | 4 | 5 | 6 | 7 | 8 | 9 | 10 | 11 | 12
1054.859
4052.8016
CAM 4 | MÍNIMA | IDEAL | MÁXIMA | None-101, Cilindro 5 |  | 4 | 5 | 6 | 7 | 8 | 9 | 10 | 11 | 12
1058.304
4075.2964
CAM 5 | MÍNIMA | IDEAL | MÁXIMA |  |  | 4 | 5 | 6 | 7 | 8 | 9 | 10 | 11 | 12
CAM 6 | MÍNIMA | IDEAL | MÁXIMA |  |  | 4 | 5 | 6 | 7 | 8 | 9 | 10 | 11 | 12
CAM 7 | MÍNIMA | IDEAL | MÁXIMA |  |  | 4 | 5 | 6 | 7 | 8 | 9 | 10 | 11 | 12
Rev. 0 Emitido: RQS Data: |  | Operador:
tolerancia | 2 | %