## Dados do sistema
Frequência (Hz) | Tensão nominal (V) | NBI (kV) | Norma | Altitude (m) | Velocidade do vento (km/h) | Corrente de curto-circuito (kA) | Duração (s) | Icc Pico (kA) | Temperatura ambiente (°C) | Temperatura de referência (°C) | Indutância nominal (mH) | Indutância alvo (mH) | Corrente nominal (A) | Corrente total (A) | Fator de correção da corrente pela altitude | Fator de correção do NBI pela altitude
60 | 17.5 | 150 | NBR 5119 - Reator | 1000 | 120 | 25.1 | 1 | 64 | 40 | 75 | 0.085 | 0.095 | 700 | 700 | 1 | 1

## Dados construtivos
Material condutor | Classe de temperatura do isolamento (°C) | Anel de fibra inferior (mm) | Anel de fibra superior (mm) | Diâmetro interno (mm) | Diâmetro externo (mm) | Largura do espaçador (mm) | Cruzeta inferior | Cruzeta superior | AWG 1 | Fibra | Fator de folga | # Fios Axiais | # Fios Radiais | Seção condutora mm² | Densidade de corrente em DC (A/mm²) | Indutância calculada (mH) | (Lcalc/Ln-1)*100 (%) | Perdas DC (kW) | Perdas AC (kW) | Fator Q | Tmed (°C) | Hot Spot (°C) | Método de cálculo da temperatura | Auto equilíbrio do número de espiras | Auto equilíbrio da altura | DBS (mm) | Altura (mm):
Al | 155 | 50 | 50 | 440 | 505.4 | 19.05 | 4 Braços 76.2 mm x 12.7 mm | 4 Braços 76.2 mm x 12.7 mm | 2.5 | Fi1 2mm, Fin 0.82 mm, Fen 0.6 mm, FeExt 2 mm | 1 | 4 | 5 | 601 | 1.165 | 0.094 | 10.361 | 0.711 | 0.757 | 22.9 | 95.6 | 112.3 | Heat constant | FALSE | TRUE | 577.1 | 729.5

## Cilindros
Cilindro | condutor AWG | Fios axiais | Fios radiais | Fibra interna (mm) | Fibra externa (mm) | Espaçadores (mm) | Fator de enrolamento | Resistividade | Densidade | dfio isol avg (mm) | dfio nú medio (mm) | area | espessura | Corrente Alvo | Espessura | # Espiras | Altura do enrolamento | Diâmetro médio | # Espaçadores | Corrente (A) | Perdas (W) | Z(mm) | Pad (W) | Pac (W) | Heat constant | Tmed | Compressão (Mpa) | Hoop (Mpa) | kV entre cilindros
0 | 2.5 | 4 | 5 | 2 | 2 | 0 | 1 | 0.0279 | 2703 | 6.4295 | 6.1855 | 600.9931 | 32.7019 | 700 | 27.8406 | 17.21 | 442.6068 | 472.7019 | 0 | 699.6196 | 718.1152 | 0 | 46.285 | 764.4002 | 5.5 | 95.5852 | 5.0144 | 10.2828 | 0

## Camadas
Cilindro | Z(mm) | Camada | # Espiras | Fator de enrolamento | Altura da espira | Altura do enrolamento | Diâmetro médio | Circunferência externa | Rdc @ 20°C (mΩ) | Corrente alvo(A) | Rdc Espira | Peso espira | Nó cruzeta superior | Nó cruzeta inferior | Rdc(mΩ) | RMS (A) | Ângulo | Erro (%) | Perdas (W) | kV/esp | kV/mm | kV entre camadas | Corrente (A)
0 | 0 | 0 | 18.55 | 1 | 25.718 | 477.0689 | 450.4295 | 1435.2649 | 6.0925 | 140 | 0.32844 | 0.0153 | 1 | 0 | 6.0925 | 144.6556 | -81.8824 | 3.3255 | 127.4867 | 4.2211 | 0.65653 | 0 | (20.42608085694922-143.20624601751197j)
0 | 0 | 1 | 17.5 | 1 | 25.718 | 450.065 | 461.5657 | 1470.2504 | 5.8897 | 140 | 0.33656 | 0.01568 | 1 | 0 | 5.8897 | 141.4956 | -87.52 | 1.0683 | 117.9183 | 4.2763 | 0.6651 | 8.4718 | (6.122583371575345-141.36310590166394j)
0 | 0 | 2 | 17 | 1 | 25.718 | 437.206 | 472.7019 | 1505.2358 | 5.8595 | 140 | 0.34468 | 0.01606 | 1 | 0 | 5.8595 | 137.4385 | -99.3962 | -1.8297 | 110.6818 | 4.2803 | 0.66573 | 4.158 | (-22.438388325574135-135.59442697206424j)
0 | 0 | 3 | 16.5 | 1 | 25.718 | 424.347 | 483.8382 | 1540.2213 | 5.8211 | 140 | 0.3528 | 0.01643 | 1 | 0 | 5.8211 | 140.2774 | -86.0255 | 0.19811 | 114.5467 | 4.2903 | 0.66729 | 4.1642 | (9.722856463760387-139.93999512818397j)
0 | 0 | 4 | 16.5 | 1 | 25.718 | 424.347 | 494.9744 | 1575.2068 | 5.9551 | 140 | 0.36092 | 0.01681 | 1 | 0 | 5.9551 | 139.4634 | -85.9472 | -0.38327 | 115.8272 | 4.241 | 0.65962 | 0 | (9.856780493822534-139.11465870692226j)

## Harmônicas
RMS (A) | freq (Hz)
700 | 60

## Dados do projeto
Cliente | Quantidade | Referência | Aplicação | Tipo | Instalação | Item
RIMA | 3 | 1 | Inrush | RIF | Externa | 1

## Dados do Tap
L1 (mH) | Calço | Largura Perfil (mm) | Altura do Perfil (mm | # Entradas | Material do perfil | Instalação | DBST | Diâmetro interno (mm) | Altura do enrolamento (mm) | Número de espiras
0 | 5.5 | 23 | 13 | 1 | Liga de Al | Acima da cruzeta superior | 10 | 0 | 0 | 10