## Dados do sistema
Frequência (Hz) | Tensão nominal (V) | NBI (kV) | Norma | Altitude (m) | Velocidade do vento (km/h) | Corrente de curto-circuito (kA) | Duração (s) | Icc Pico (kA) | Temperatura ambiente (°C) | Temperatura de referência (°C) | Indutância nominal (mH) | Indutância alvo (mH) | Corrente nominal (A) | Corrente total (A) | Fator de correção da corrente pela altitude | Fator de correção do NBI pela altitude
60 | 230 | 1050 | NBR 5119 - Reator | 1000 | 120 | 0.4 | 1 | 1.02 | 40 | 75 | 100 | 101.5 | 300 | 300 | 1 | 1

## Dados construtivos
Material condutor | Classe de temperatura do isolamento (°C) | Anel de fibra inferior (mm) | Anel de fibra superior (mm) | Diâmetro interno (mm) | Diâmetro externo (mm) | Largura do espaçador (mm) | Cruzeta inferior | Cruzeta superior | AWG 1 | Fibra | Fator de folga | # Fios Axiais | # Fios Radiais | Seção condutora mm² | Densidade de corrente em DC (A/mm²) | Indutância calculada (mH) | (Lcalc/Ln-1)*100 (%) | Perdas DC (kW) | Perdas AC (kW) | Fator Q | Tmed (°C) | Hot Spot (°C) | Método de cálculo da temperatura | Auto equilíbrio do número de espiras | Auto equilíbrio da altura | DBS (mm) | Altura (mm):
Al | 155 | 50 | 50 | 800 | 1000.9 | 19.05 | 6 Braços 76.2 mm x12.7 mm | 6 Braços 76.2 mm x12.7 mm | 11.0 | Fi1 2mm, Fin 0.82 mm, Fen 0.6 mm, FeExt 2 mm | 1 | 3 | 4 | 210.8 | 1.423 | 100 | 1.591 | 50.099 | 50.177 | 68.7 | 184.2 | 256.7 | Heat constant | TRUE | TRUE | 5000 | 5000

## Cilindros
Cilindro | condutor AWG | Fios axiais | Fios radiais | Fibra interna (mm) | Fibra externa (mm) | Espaçadores (mm) | Fator de enrolamento | Resistividade | Densidade | dfio isol avg (mm) | dfio nú medio (mm) | area | espessura | Espessura | # Espiras | Altura do enrolamento | Diâmetro médio | Corrente (A) | Perdas (W) | Z(mm) | Pad (W) | Pac (W) | Compressão (Mpa) | Hoop (Mpa) | kV entre cilindros | Heat constant | Tmed
0 | 11 | 3 | 4 | 2 | 0.6 | 19.05 | 1 | 0.0279 | 2703 | 2.548 | 2.304 | 50.0306 | 30.8179 | 8.8265 | 1493 | 11412.492 | 813.1679 | 71.2441 | 13212.9331 | 0 | 9.0867 | 13222.0198 | 0.01407 | 0.61408 | 0 | 6 | 174.5709
1 | 10.5 | 3 | 3 | 0.82 | 0.6 | 19.05 | 1 | 0.0279 | 2703 | 2.69 | 2.446 | 42.2907 | 27.8192 | 6.9888 | 1220.2778 | 9847.6417 | 870.625 | 60.5666 | 9889.3474 | 0 | 33.7448 | 9923.0922 | 0.03599 | 0.46024 | 476.8418 | 8.5 | 183.7646
2 | 10 | 3 | 3 | 0.82 | 0.6 | 19.05 | 1 | 0.0279 | 2703 | 2.832 | 2.588 | 47.3436 | 28.2072 | 7.3578 | 1126.1111 | 9567.44 | 926.6514 | 67.5611 | 10796.8647 | 0 | 23.2914 | 10820.1561 | 0.02108 | 0.3087 | 62.9543 | 8.5 | 189.4702
3 | 9.5 | 3 | 4 | 0.82 | 2 | 0 | 1 | 0.0279 | 2703 | 2.991 | 2.747 | 71.1195 | 13.5818 | 10.3611 | 1088.25 | 9764.8672 | 986.0904 | 100.6399 | 16400.7792 | 0 | 12.4102 | 16413.1894 | 0.06807 | 0.25133 | 199.7956 | 6 | 188.9223

## Camadas
Cilindro | Z(mm) | Camada | # Espiras | Fator de enrolamento | Altura da espira | Altura do enrolamento | Diâmetro médio | Circunferência externa | Rdc @ 20°C (mΩ) | Corrente alvo(A) | Rdc Espira | Peso espira | Nó cruzeta superior | Nó cruzeta inferior | Rdc(mΩ) | RMS (A) | Ângulo | Corrente (A) | Erro (%) | Perdas (W) | kV/esp | kV/mm | kV entre camadas
0 | 0 | 0 | 1624.3333 | 1 | 7.644 | 12416.404 | 806.548 | 2541.8501 | 9170.7826 | 17.8016 | 5.6517 | 0.02055 | 1 | 0 | 9170.7826 | 17.3017 | -83.8592 | (1.8508059927226486-17.20247737769278j) | -2.8078 | 2745.2803 | 3.8477 | 1.5101 | 0
0 | 0 | 1 | 1507.1667 | 1 | 7.644 | 11520.782 | 810.9613 | 2555.7147 | 8563.676 | 17.8016 | 5.6826 | 0.02066 | 1 | 0 | 8563.676 | 17.8268 | -88.4966 | (0.46769616574242434-17.820638103481823j) | 0.14146 | 2721.4839 | 3.8433 | 1.5084 | 626.7368
0 | 0 | 2 | 1441.8333 | 1 | 7.644 | 11021.374 | 815.3745 | 2569.5794 | 8237.9484 | 17.8016 | 5.7135 | 0.02077 | 1 | 0 | 8237.9484 | 18.0404 | -89.4543 | (0.17181904146697446-18.039551849936792j) | 1.3413 | 2681.0811 | 3.8334 | 1.5045 | 359.3851
0 | 0 | 3 | 1398.6667 | 1 | 7.644 | 10691.408 | 819.7878 | 2583.4441 | 8034.5682 | 17.8016 | 5.7444 | 0.02088 | 1 | 0 | 8034.5682 | 18.1361 | -89.8339 | (0.0525721975023381-18.136029648132716j) | 1.8791 | 2642.7168 | 3.8209 | 1.4995 | 239.9932
1 | 0 | 4 | 1236.3333 | 1 | 8.07 | 9977.21 | 865.9658 | 2728.9627 | 6656.3359 | 20.0635 | 5.3839 | 0.02206 | 1 | 0 | 6656.3359 | 20.1777 | -90.4769 | (-0.16794865304117934-20.17705127782338j) | 0.56941 | 2710.0713 | 3.8491 | 1.4309 | 0
1 | 0 | 5 | 1219 | 1 | 8.07 | 9837.33 | 870.625 | 2743.6 | 6598.3258 | 20.0635 | 5.4129 | 0.02218 | 1 | 0 | 6598.3258 | 20.1898 | -90.507 | (-0.17864134670034915-20.189007780537818j) | 0.62946 | 2689.662 | 3.8337 | 1.4251 | 98.2776
1 | 0 | 6 | 1205.5 | 1 | 8.07 | 9728.385 | 875.2842 | 2758.2374 | 6560.172 | 20.0635 | 5.4419 | 0.0223 | 1 | 0 | 6560.172 | 20.1991 | -90.472 | (-0.16639056539057773-20.19838846111216j) | 0.67569 | 2676.5671 | 3.8176 | 1.4192 | 76.4508
2 | 0 | 7 | 1134 | 1 | 8.496 | 9634.464 | 921.7462 | 2904.6482 | 5805.0731 | 22.4607 | 5.1191 | 0.02348 | 1 | 0 | 5805.0731 | 22.5098 | -90.0239 | (-0.009381031740600676-22.509813762022766j) | 0.21887 | 2941.383 | 3.8335 | 1.3537 | 0
2 | 0 | 8 | 1125.5 | 1 | 8.496 | 9562.248 | 926.6514 | 2920.0582 | 5792.2214 | 22.4607 | 5.1463 | 0.02361 | 1 | 0 | 5792.2214 | 22.5221 | -90.0068 | (-0.00267640261154245-22.522133869000495j) | 0.27371 | 2938.0842 | 3.8169 | 1.3478 | 48.3007
2 | 0 | 9 | 1118.8333 | 1 | 8.496 | 9505.608 | 931.5566 | 2935.4682 | 5788.3915 | 22.4607 | 5.1736 | 0.02373 | 1 | 0 | 5788.3915 | 22.5292 | -90.0351 | (-0.013816176059473939-22.529150801281478j) | 0.30497 | 2937.9724 | 3.8 | 1.3418 | 37.7751
3 | 0 | 10 | 1094.1667 | 1 | 8.973 | 9817.9575 | 978.3196 | 3082.8781 | 5276.6552 | 25.3053 | 4.8225 | 0.02492 | 1 | 0 | 5276.6552 | 25.2158 | -89.1697 | (0.3653855802008774-25.213125779703724j) | -0.35373 | 3355.0832 | 3.8264 | 1.2793 | 0
3 | 0 | 11 | 1088.8333 | 1 | 8.973 | 9770.1015 | 983.5001 | 3099.1533 | 5278.7406 | 25.3053 | 4.8481 | 0.02505 | 1 | 0 | 5278.7406 | 25.2091 | -89.0584 | (0.41428557482133854-25.205736221019528j) | -0.37994 | 3354.6438 | 3.8093 | 1.2736 | 30.3255
3 | 0 | 12 | 1085.6667 | 1 | 8.973 | 9741.687 | 988.6807 | 3115.4285 | 5291.1132 | 25.3053 | 4.8736 | 0.02519 | 1 | 0 | 5291.1132 | 25.1547 | -89.1236 | (0.3847484699031902-25.151761079644505j) | -0.59506 | 3348.0001 | 3.7917 | 1.2677 | 17.9583
3 | 0 | 13 | 1084.3333 | 1 | 8.973 | 9729.723 | 993.8613 | 3131.7037 | 5312.3058 | 25.3053 | 4.8991 | 0.02532 | 1 | 0 | 5312.3058 | 25.0604 | -89.0698 | (0.40682762068926337-25.057056153697413j) | -0.96789 | 3336.2426 | 3.7739 | 1.2617 | 7.5385

## Harmônicas
RMS (A) | freq (Hz)
300 | 60