## Cilindros
| Produto | custo | TOTVS | area | espessura | condutor AWG | Fios axiáis | fios radiais | Fibra interna (mm) | Fibra externa (mm) | espaçadores (mm) | Fator de enrolamento | Resistividade | Densidade | DESCRIÇÃO | Tipo | Classe | AWG | dfio nú min (mm) | dfio nú medio (mm) | dfio nú max (mm) | dfio isol min (mm) | dfio isol avg (mm) | dfio isol max (mm) | # condutores | Material Condutor | Seção condutora min (mm2) | Seção condutora avg (mm2) | Seção condutora max (mm2) | Produto | SALDO | custo
0 | RT21018030 | 31.8817 | RT21018030 | 169.1793 | 42.9983 | 4 | 2 | 4 | 3.2 | 1.2 | 19.05 | 1 | 0.027898 | 2703 | FIO ALUMÍNIO ISOLADO 4 AWG -2M036-2T025 | fio | 155 | 4 | 5.1371 | 5.189 | 5.2409 | 5.3687 | 5.433 | 5.4973 | 1 | Aluminio | 20.7266 | 21.1474 | 21.5725 | RT21018030 | 45 | 31.8817
1 | RT21018029 | 23.5345 | RT21018029 | 142.9648 | 37.1648 | 3.5 | 2 | 3 | 1.2 | 1.2 | 19.05 | 1 | 0.027898 | 2703 | FIO ALUMÍNIO ISOLADO 3,5 AWG -2M036-2T02 | fio | 155 | 3.5 | 5.4529 | 5.508 | 5.5631 | 5.6845 | 5.752 | 5.8195 | 1 | Aluminio | 23.3533 | 23.8275 | 24.3064 | RT21018029 | 50.05 | 23.5345
2 | RT21018028 | 31.4416 | RT21018028 | 160.0041 | 38.0363 | 3 | 2 | 3 | 1.2 | 1.2 | 19.05 | 1 | 0.027898 | 2703 | FIO ALUMÍNIO ISOLADO 3 AWG -2M036-2T025 | fio | 155 | 3 | 5.7687 | 5.827 | 5.8853 | 6.0003 | 6.071 | 6.1417 | 1 | Aluminio | 26.1367 | 26.6674 | 27.2034 | RT21018028 | 0 | 31.4416
3 | RT21018026 | 0 | RT21018026 | 201.803 | 39.9952 | 2 | 2 | 3 | 1.2 | 1.2 | 19.05 | 1 | 0.027898 | 2703 | FIO ALUMÍNIO ISOLADO 2 AWG -2M036-2T025 | fio | 155 | 2 | 6.4786 | 6.544 | 6.6094 | 6.7102 | 6.788 | 6.8658 | 1 | Aluminio | 32.9645 | 33.6338 | 34.3099 | RT21018026 | 0 | 0
4 | RT21018026 | 0 | RT21018026 | 269.0707 | 28.8237 | 2 | 2 | 4 | 1.2 | 3.2 | 0 | 1 | 0.027898 | 2703 | FIO ALUMÍNIO ISOLADO 2 AWG -2M036-2T025 | fio | 155 | 2 | 6.4786 | 6.544 | 6.6094 | 6.7102 | 6.788 | 6.8658 | 1 | Aluminio | 32.9645 | 33.6338 | 34.3099 | RT21018026 | 0 | 0

## Camadas
| Cilindro | Z(mm) | Camada | # Espiras | Fator de enrolamento | Altura da espira | Altura do enrolamento | Diâmetro médio | Circunferência externa | Rdc(m) | Corrente alvo(A) | Rdc Espira | Peso espira | Nó cruzeta superior | Nó cruzeta inferior | RMS (A) | Ângulo | Corrente (A) | Erro (%) | Perdas (W)
0 | 0 | 0 | 0 | 38.1667 | 1 | 10.866 | 414.719 | 1211.833 | 3824.1539 | 95.8435 | 51.3332 | 2.5112 | 0.020581 | 1 | 0 | 57.6565 | -84.9125 | (5.112780751761915-57.42937677237428j) | 12.3183 | 318.6101
1 | 0 | 0 | 1 | 37.3333 | 1 | 10.866 | 405.664 | 1221.2432 | 3853.717 | 94.4789 | 52.0746 | 2.5307 | 0.020741 | 1 | 0 | 56.9341 | -91.6882 | (-1.6773210072756548-56.90938064291467j) | 9.3317 | 306.2524
2 | 0 | 0 | 2 | 36.5 | 1 | 10.866 | 396.609 | 1230.6535 | 3883.2802 | 93.0817 | 52.8563 | 2.5502 | 0.020901 | 1 | 0 | 58.157 | -78.1957 | (11.897158656758872-56.92709165338019j) | 10.0286 | 314.8243
3 | 0 | 0 | 3 | 36 | 1 | 10.866 | 391.176 | 1240.0637 | 3912.8433 | 92.5086 | 53.1837 | 2.5697 | 0.021061 | 1 | 0 | 54.6629 | -103.3809 | (-12.650294581545921-53.17897253440906j) | 2.7813 | 276.4188
4 | 1 | 0 | 4 | 33.1667 | 1 | 11.504 | 381.5493 | 1294.1487 | 4083.7585 | 78.9407 | 62.3246 | 2.3801 | 0.021979 | 1 | 0 | 61.0086 | -95.077 | (-5.39891584889277-60.76927439032504j) | -2.1115 | 293.8216
5 | 1 | 0 | 5 | 32.6667 | 1 | 11.504 | 375.7973 | 1304.1115 | 4115.0574 | 78.3492 | 62.7951 | 2.3984 | 0.022148 | 1 | 0 | 63.218 | -95.2195 | (-5.7510314053073515-62.95588056008581j) | 0.67341 | 313.1241
6 | 1 | 0 | 6 | 32.1667 | 1 | 11.504 | 370.0453 | 1314.0742 | 4146.3563 | 77.7394 | 63.2877 | 2.4168 | 0.022318 | 1 | 0 | 68.8958 | -77.2732 | (15.177853717858351-67.20312851105257j) | 8.8612 | 369
7 | 2 | 0 | 7 | 30.6667 | 1 | 12.142 | 372.3547 | 1368.7972 | 4319.2759 | 68.9793 | 71.325 | 2.2493 | 0.023247 | 1 | 0 | 68.6331 | -91.3715 | (-1.6427563185097611-68.61343003603125j) | -3.7742 | 324.927
8 | 2 | 0 | 8 | 30.3333 | 1 | 12.142 | 368.3073 | 1379.3125 | 4352.3106 | 68.7537 | 71.5591 | 2.2666 | 0.023425 | 1 | 0 | 68.5484 | -84.4633 | (6.613788432754152-68.22861255400323j) | -4.2073 | 323.0656
9 | 2 | 0 | 9 | 30.1667 | 1 | 12.142 | 366.2837 | 1389.8278 | 4385.3453 | 68.8972 | 71.4101 | 2.2839 | 0.023604 | 1 | 0 | 65.9002 | -98.1552 | (-9.34828318624645-65.23380956283864j) | -7.7158 | 299.2094
10 | 3 | 0 | 10 | 29.8333 | 1 | 13.576 | 405.0173 | 1445.5868 | 4562.7699 | 56.1904 | 87.5585 | 1.8835 | 0.024551 | 1 | 0 | 85.5212 | -88.7621 | (1.8475542052764524-85.50122049015779j) | -2.3268 | 410.9697
11 | 3 | 0 | 11 | 29.6667 | 1 | 13.576 | 402.7547 | 1457.3439 | 4599.7061 | 56.331 | 87.3401 | 1.8988 | 0.024751 | 1 | 0 | 86.1412 | -83.9353 | (9.100935253306385-85.65905120211059j) | -1.3727 | 417.9928
12 | 3 | 0 | 12 | 29.6667 | 1 | 13.576 | 402.7547 | 1469.1011 | 4636.6423 | 56.7854 | 86.6411 | 1.9141 | 0.02495 | 1 | 0 | 81.4883 | -93.4703 | (-4.932630518103764-81.3389225232839j) | -5.9472 | 377.0752
13 | 4 | 0 | 13 | 29.8333 | 1 | 13.576 | 405.0173 | 1525.5771 | 4814.0669 | 59.2997 | 82.9676 | 1.9877 | 0.02591 | 1 | 0 | 75.8951 | -106.4903 | (-21.54308703224756-72.77339034002331j) | -8.5243 | 341.5704
14 | 4 | 0 | 14 | 29.8333 | 1 | 13.576 | 405.0173 | 1537.3343 | 4851.0031 | 59.7567 | 82.3331 | 2.003 | 0.026109 | 1 | 0 | 81.753 | -86.4108 | (5.117889983280872-81.59265857024226j) | -0.70451 | 399.3871
15 | 4 | 0 | 15 | 30 | 1 | 13.576 | 407.28 | 1549.0914 | 4887.9393 | 60.5501 | 81.2542 | 2.0183 | 0.026309 | 1 | 0 | 88.598 | -82.2303 | (11.977638692890714-87.78463933639513j) | 9.038 | 475.2944
16 | 4 | 0 | 16 | 30.3333 | 1 | 13.576 | 411.8053 | 1560.8486 | 4924.8755 | 61.6875 | 79.756 | 2.0337 | 0.026509 | 1 | 0 | 88.1544 | -86.95 | (4.690496395608157-88.02953884727397j) | 10.5301 | 479.3862

## Harmônicas
| RMS (A) | freq (Hz)
0 | 1200 | 60

## Resultados por cilindro
Cilindro | # Espiras | Altura do enrolamento | Diâmetro médio | Corrente (A) | Perdas (W) | Z(mm) | Espessura
0 | 37 | 402.042 | 1225.9483 | (2.68232381969921-224.4448216030782j) | 1216.1057 | 0 | 18.8205
1 | 32.6667 | 375.7973 | 1304.1115 | (4.02790646365823-190.92828346146342j) | 975.9457 | 0 | 14.9441
2 | 30.3889 | 368.9819 | 1379.3125 | (-4.377251072002059-202.07585215287313j) | 947.202 | 0 | 15.7729
3 | 29.7222 | 403.5089 | 1457.3439 | (6.015858940479074-252.49919421555228j) | 1206.0377 | 0 | 17.6357
4 | 30 | 407.28 | 1543.2128 | (0.2429380395321843-330.18022709393466j) | 1695.6382 | 0 | 23.5143