## condutores cabos perfis e chapa
TOTVS | DESCRIÇÃO | Tipo | Classe | AWG | dfio nú min (mm) | dfio nú medio (mm) | dfio nú max (mm) | dfio isol min (mm) | dfio isol avg (mm) | dfio isol max (mm) | # condutores | Material Condutor | Seção condutora min (mm2) | Seção condutora avg (mm2) | Seção condutora max (mm2)
RT21018025 | Fio ALUMÍNIO ISOLADO 14 AWG - 4M036 | fio | 130 | 14 | 1.6117 | 1.628 | 1.6443 | 1.8853 | 1.916 | 1.9467 | 1 | Aluminio | 2.0402 | 2.0816 | 2.1234
RT21018024 | FIO ALUMÍNIO ISOLADO 13,5 AWG - 4M036 | fio | 130 | 13.5 | 1.7117 | 1.729 | 1.7463 | 1.9853 | 2.017 | 2.0487 | 1 | Aluminio | 2.3012 | 2.3479 | 2.3951
RT21018023 | FIO ALUMÍNIO ISOLADO 13 AWG - 4M036 | fio | 130 | 13 | 1.8097 | 1.828 | 1.8463 | 2.0833 | 2.116 | 2.1487 | 1 | Aluminio | 2.5722 | 2.6245 | 2.6772
RT21018022 | FIO ALUMÍNIO ISOLADO 12,5 AWG - 4M036 | fio | 130 | 12.5 | 1.9216 | 1.941 | 1.9604 | 2.1952 | 2.229 | 2.2628 | 1 | Aluminio | 2.9001 | 2.959 | 3.0184
RT21018021 | FIO ALUMÍNIO ISOLADO 12 AWG - 4M036 | fio | 130 | 12 | 2.0315 | 2.052 | 2.0725 | 2.3051 | 2.34 | 2.3749 | 1 | Aluminio | 3.2413 | 3.3071 | 3.3736
RT21018020 | FIO ALUMÍNIO ISOLADO 11,5 AWG - 4M036 | fio | 130 | 11.5 | 2.1562 | 2.178 | 2.1998 | 2.4298 | 2.466 | 2.5022 | 1 | Aluminio | 3.6515 | 3.7257 | 3.8006
RT21018019 | FIO ALUMÍNIO ISOLADO 11 AWG - 4M036 | fio | 130 | 11 | 2.281 | 2.304 | 2.327 | 2.5546 | 2.592 | 2.6294 | 1 | Aluminio | 4.0863 | 4.1692 | 4.253
RT21018018 | FIO ALUMÍNIO ISOLADO 10,5 AWG - 4M036 | fio | 130 | 10.5 | 2.4215 | 2.446 | 2.4705 | 2.6951 | 2.734 | 2.7729 | 1 | Aluminio | 4.6055 | 4.699 | 4.7934
RT21018042 | FIO ALUMÍNIO ISOLADO 10 AWG -2M036 | fio | 130 | 10 | 2.5621 | 2.588 | 2.6139 | 2.8357 | 2.876 | 2.9163 | 1 | Aluminio | 5.1557 | 5.2604 | 5.3661
RT21018016 | FIO ALUMÍNIO ISOLADO 9,5 AWG - 4M036 | fio | 130 | 9.5 | 2.7195 | 2.747 | 2.7745 | 2.9931 | 3.035 | 3.0769 | 1 | Aluminio | 5.8087 | 5.9266 | 6.0457
RT21018015 | FIO ALUMÍNIO ISOLADO 9 AWG - 4M036 | fio | 130 | 9 | 2.8769 | 2.906 | 2.9351 | 3.1505 | 3.194 | 3.2375 | 1 | Aluminio | 6.5006 | 6.6326 | 6.7659
RT21018014 | FIO ALUMÍNIO ISOLADO 8,5 AWG - 4M036 | fio | 130 | 8.5 | 3.0541 | 3.085 | 3.1159 | 3.3277 | 3.373 | 3.4183 | 1 | Aluminio | 7.3261 | 7.4748 | 7.6251
RT21018013 | FIO ALUMÍNIO ISOLADO 8 AWG - 4M036 | fio | 130 | 8 | 3.2314 | 3.264 | 3.2966 | 3.505 | 3.552 | 3.599 | 1 | Aluminio | 8.2009 | 8.3674 | 8.5356
RT21018012 | FIO ALUMÍNIO ISOLADO 7,5 AWG - 4M036 | fio | 130 | 7.5 | 3.4303 | 3.465 | 3.4996 | 3.7039 | 3.753 | 3.802 | 1 | Aluminio | 9.242 | 9.4297 | 9.6192
RT21018011 | FIO ALUMÍNIO ISOLADO 7 AWG - 4M036 | fio | 130 | 7 | 3.6284 | 3.665 | 3.7016 | 3.9019 | 3.953 | 4.0041 | 1 | Aluminio | 10.3397 | 10.5496 | 10.7617
RT21018010 | FIO ALUMÍNIO ISOLADO 6,5 AWG - 4M036 | fio | 130 | 6.5 | 3.8511 | 3.89 | 3.9289 | 4.1247 | 4.178 | 4.2313 | 1 | Aluminio | 11.6482 | 11.8847 | 12.1236
RT21018009 | FIO ALUMÍNIO ISOLADO 6 AWG - 4M036 | fio | 130 | 6 | 4.0739 | 4.115 | 4.1562 | 4.3475 | 4.403 | 4.4585 | 1 | Aluminio | 13.0347 | 13.2993 | 13.5666
RT21018008 | FIO ALUMÍNIO ISOLADO 5,5 AWG - 4M036 | fio | 130 | 5.5 | 4.3243 | 4.368 | 4.4117 | 4.5979 | 4.656 | 4.7141 | 1 | Aluminio | 14.6867 | 14.9849 | 15.2861
RT21018007 | FIO ALUMÍNIO ISOLADO 5 AWG - 4M036 | fio | 130 | 5 | 4.5738 | 4.62 | 4.6662 | 4.8474 | 4.908 | 4.9686 | 1 | Aluminio | 16.4303 | 16.7639 | 17.1008
RT21018006 | FIO ALUMÍNIO ISOLADO 4,5 AWG - 4M036 | fio | 130 | 4.5 | 4.8559 | 4.905 | 4.954 | 5.1296 | 5.193 | 5.2565 | 1 | Aluminio | 18.5199 | 18.8959 | 19.2757
RT21018005 | FIO ALUMÍNIO ISOLADO 4 AWG - 4M036 | fio | 130 | 4 | 5.1371 | 5.189 | 5.2409 | 5.4107 | 5.477 | 5.5433 | 1 | Aluminio | 20.7266 | 21.1474 | 21.5725
RT21018004 | FIO ALUMÍNIO ISOLADO 3,5 AWG - 4M036 | fio | 130 | 3.5 | 5.4529 | 5.508 | 5.5631 | 5.7265 | 5.796 | 5.8655 | 1 | Aluminio | 23.3533 | 23.8275 | 24.3064
RT21018003 | FIO ALUMÍNIO ISOLADO 3 AWG - 4M036 | fio | 130 | 3 | 5.7687 | 5.827 | 5.8853 | 6.0423 | 6.115 | 6.1877 | 1 | Aluminio | 26.1367 | 26.6674 | 27.2034
RT21018002 | FIO ALUMÍNIO ISOLADO 2,5 AWG - 4M036 | fio | 130 | 2.5 | 6.1236 | 6.1855 | 6.2474 | 6.3972 | 6.4735 | 6.5498 | 1 | Aluminio | 29.4517 | 30.0497 | 30.6537
RT21018001 | FIO ALUMÍNIO ISOLADO 2 AWG - 4M036 | fio | 130 | 2 | 6.4786 | 6.544 | 6.6094 | 6.7522 | 6.832 | 6.9118 | 1 | Aluminio | 32.9645 | 33.6338 | 34.3099
RT21018050 | FIO ALUMÍNIO ISOLADO 14 AWG -2M036-2T025 | fio | 155 | 14 | 1.6117 | 1.628 | 1.6443 | 1.8433 | 1.872 | 1.9007 | 1 | Aluminio | 2.0402 | 2.0816 | 2.1234
RT21018049 | FIO ALUMÍNIO ISOLADO 13,5 AWG -2M036-2T0 | fio | 155 | 13.5 | 1.7117 | 1.729 | 1.7463 | 1.9433 | 1.973 | 2.0027 | 1 | Aluminio | 2.3012 | 2.3479 | 2.3951
RT21018048 | FIO ALUMÍNIO ISOLADO 13 AWG -2M036-2T025 | fio | 155 | 13 | 1.8097 | 1.828 | 1.8463 | 2.0413 | 2.072 | 2.1027 | 1 | Aluminio | 2.5722 | 2.6245 | 2.6772
RT21018047 | FIO ALUMÍNIO ISOLADO 12,5 AWG -2M036-2T0 | fio | 155 | 12.5 | 1.9216 | 1.941 | 1.9604 | 2.1532 | 2.185 | 2.2168 | 1 | Aluminio | 2.9001 | 2.959 | 3.0184
RT21018046 | FIO ALUMÍNIO ISOLADO 12 AWG -2M036-2T025 | fio | 155 | 12 | 2.0315 | 2.052 | 2.0725 | 2.2631 | 2.296 | 2.3289 | 1 | Aluminio | 3.2413 | 3.3071 | 3.3736
RT21018045 | FIO ALUMÍNIO ISOLADO 11,5 AWG -2M036-2T0 | fio | 155 | 11.5 | 2.1562 | 2.178 | 2.1998 | 2.3878 | 2.422 | 2.4562 | 1 | Aluminio | 3.6515 | 3.7257 | 3.8006
RT21018044 | FIO ALUMÍNIO ISOLADO 11 AWG -2M036-2T025 | fio | 155 | 11 | 2.281 | 2.304 | 2.327 | 2.5126 | 2.548 | 2.5834 | 1 | Aluminio | 4.0863 | 4.1692 | 4.253
RT21018043 | FIO ALUMÍNIO ISOLADO 10,5 AWG -2M036-2T0 | fio | 155 | 10.5 | 2.4215 | 2.446 | 2.4705 | 2.6531 | 2.69 | 2.7269 | 1 | Aluminio | 4.6055 | 4.699 | 4.7934
RT21018042 | FIO ALUMÍNIO ISOLADO 10 AWG -2M036-2T025 | fio | 155 | 10 | 2.5621 | 2.588 | 2.6139 | 2.7937 | 2.832 | 2.8703 | 1 | Aluminio | 5.1557 | 5.2604 | 5.3661
RT21018041 | FIO ALUMÍNIO ISOLADO 9,5 AWG -2M036-2T02 | fio | 155 | 9.5 | 2.7195 | 2.747 | 2.7745 | 2.9511 | 2.991 | 3.0309 | 1 | Aluminio | 5.8087 | 5.9266 | 6.0457
RT21018040 | FIO ALUMÍNIO ISOLADO 9 AWG -2M036-2T025 | fio | 155 | 9 | 2.8769 | 2.906 | 2.9351 | 3.1085 | 3.15 | 3.1915 | 1 | Aluminio | 6.5006 | 6.6326 | 6.7659
RT21018039 | FIO ALUMÍNIO ISOLADO 8,5 AWG -2M036-2T02 | fio | 155 | 8.5 | 3.0541 | 3.085 | 3.1159 | 3.2858 | 3.329 | 3.3723 | 1 | Aluminio | 7.3261 | 7.4748 | 7.6251
RT21018038 | FIO ALUMÍNIO ISOLADO 8 AWG -2M036-2T025 | fio | 155 | 8 | 3.2314 | 3.264 | 3.2966 | 3.463 | 3.508 | 3.553 | 1 | Aluminio | 8.2009 | 8.3674 | 8.5356
RT21018037 | FIO ALUMÍNIO ISOLADO 7,5 AWG -2M036-2T02 | fio | 155 | 7.5 | 3.4303 | 3.465 | 3.4996 | 3.662 | 3.709 | 3.7561 | 1 | Aluminio | 9.242 | 9.4297 | 9.6192
RT21018036 | FIO ALUMÍNIO ISOLADO 7 AWG -2M036-2T025 | fio | 155 | 7 | 3.6284 | 3.665 | 3.7016 | 3.8599 | 3.909 | 3.9581 | 1 | Aluminio | 10.3397 | 10.5496 | 10.7617
RT21018035 | FIO ALUMÍNIO ISOLADO 6,5 AWG -2M036-2T02 | fio | 155 | 6.5 | 3.8511 | 3.89 | 3.9289 | 4.0827 | 4.134 | 4.1853 | 1 | Aluminio | 11.6482 | 11.8847 | 12.1236
RT21018034 | FIO ALUMÍNIO ISOLADO 6 AWG -2M036-2T025 | fio | 155 | 6 | 4.0739 | 4.115 | 4.1562 | 4.3055 | 4.359 | 4.4126 | 1 | Aluminio | 13.0347 | 13.2993 | 13.5666
RT21018033 | FIO ALUMÍNIO ISOLADO 5,5 AWG -2M036-2T02 | fio | 155 | 5.5 | 4.3243 | 4.368 | 4.4117 | 4.5559 | 4.612 | 4.6681 | 1 | Aluminio | 14.6867 | 14.9849 | 15.2861
RT21018032 | FIO ALUMÍNIO ISOLADO 5 AWG -2M036-2T025 | fio | 155 | 5 | 4.5738 | 4.62 | 4.6662 | 4.8054 | 4.864 | 4.9226 | 1 | Aluminio | 16.4303 | 16.7639 | 17.1008
RT21018031 | FIO ALUMÍNIO ISOLADO 4,5 AWG -2M036-2T02 | fio | 155 | 4.5 | 4.8559 | 4.905 | 4.954 | 5.0876 | 5.149 | 5.2104 | 1 | Aluminio | 18.5199 | 18.8959 | 19.2757
RT21018030 | FIO ALUMÍNIO ISOLADO 4 AWG -2M036-2T025 | fio | 155 | 4 | 5.1371 | 5.189 | 5.2409 | 5.3687 | 5.433 | 5.4973 | 1 | Aluminio | 20.7266 | 21.1474 | 21.5725
RT21018029 | FIO ALUMÍNIO ISOLADO 3,5 AWG -2M036-2T02 | fio | 155 | 3.5 | 5.4529 | 5.508 | 5.5631 | 5.6845 | 5.752 | 5.8195 | 1 | Aluminio | 23.3533 | 23.8275 | 24.3064
RT21018028 | FIO ALUMÍNIO ISOLADO 3 AWG -2M036-2T025 | fio | 155 | 3 | 5.7687 | 5.827 | 5.8853 | 6.0003 | 6.071 | 6.1417 | 1 | Aluminio | 26.1367 | 26.6674 | 27.2034
RT21018027 | FIO ALUMÍNIO ISOLADO 2,5 AWG -2M036-2T02 | fio | 155 | 2.5 | 6.1236 | 6.1855 | 6.2474 | 6.3552 | 6.4295 | 6.5038 | 1 | Aluminio | 29.4517 | 30.0497 | 30.6537
RT21018026 | FIO ALUMÍNIO ISOLADO 2 AWG -2M036-2T025 | fio | 155 | 2 | 6.4786 | 6.544 | 6.6094 | 6.7102 | 6.788 | 6.8658 | 1 | Aluminio | 32.9645 | 33.6338 | 34.3099

## Custos dos materiais
Código | Descrição | Custo med
RT21018025 | Fio ALUMÍNIO ISOLADO 14 AWG - 4M036
RT21018024 | FIO ALUMÍNIO ISOLADO 13,5 AWG - 4M036
RT21018023 | FIO ALUMÍNIO ISOLADO 13 AWG - 4M036
RT21018022 | FIO ALUMÍNIO ISOLADO 12,5 AWG - 4M036
RT21018021 | FIO ALUMÍNIO ISOLADO 12 AWG - 4M036
RT21018020 | FIO ALUMÍNIO ISOLADO 11,5 AWG - 4M036 | R$ 34.99
RT21018019 | FIO ALUMÍNIO ISOLADO 11 AWG - 4M036 | R$ 33.63
RT21018018 | FIO ALUMÍNIO ISOLADO 10,5 AWG - 4M036 | R$ 29.54
RT21018042 | FIO ALUMÍNIO ISOLADO 10 AWG -2M036 | R$ 30.73
RT21018016 | FIO ALUMÍNIO ISOLADO 9,5 AWG - 4M036 | R$ 29.77
RT21018015 | FIO ALUMÍNIO ISOLADO 9 AWG - 4M036 | R$ 28.65
RT21018014 | FIO ALUMÍNIO ISOLADO 8,5 AWG - 4M036 | R$ 27.97
RT21018013 | FIO ALUMÍNIO ISOLADO 8 AWG - 4M036 | R$ 27.23
RT21018012 | FIO ALUMÍNIO ISOLADO 7,5 AWG - 4M036 | R$ 26.59
RT21018011 | FIO ALUMÍNIO ISOLADO 7 AWG - 4M036 | R$ 26.80
RT21018010 | FIO ALUMÍNIO ISOLADO 6,5 AWG - 4M036 | R$ 26.35
RT21018009 | FIO ALUMÍNIO ISOLADO 6 AWG - 4M036 | R$ 25.24
RT21018008 | FIO ALUMÍNIO ISOLADO 5,5 AWG - 4M036 | R$ 24.87
RT21018007 | FIO ALUMÍNIO ISOLADO 5 AWG - 4M036 | R$ 24.76
RT21018006 | FIO ALUMÍNIO ISOLADO 4,5 AWG - 4M036 | R$ 24.45
RT21018005 | FIO ALUMÍNIO ISOLADO 4 AWG - 4M036 | R$ 23.89
RT21018004 | FIO ALUMÍNIO ISOLADO 3,5 AWG - 4M036 | R$ 22.78
RT21018003 | FIO ALUMÍNIO ISOLADO 3 AWG - 4M036 | R$ 22.29
RT21018002 | FIO ALUMÍNIO ISOLADO 2,5 AWG - 4M036 | R$ 21.91
RT21018001 | FIO ALUMÍNIO ISOLADO 2 AWG - 4M036 | R$ 21.54
RT21018050 | FIO ALUMÍNIO ISOLADO 14 AWG -2M036-2T025
RT21018049 | FIO ALUMÍNIO ISOLADO 13,5 AWG -2M036-2T0
RT21018048 | FIO ALUMÍNIO ISOLADO 13 AWG -2M036-2T025
RT21018047 | FIO ALUMÍNIO ISOLADO 12,5 AWG -2M036-2T0
RT21018046 | FIO ALUMÍNIO ISOLADO 12 AWG -2M036-2T025
RT21018045 | FIO ALUMÍNIO ISOLADO 11,5 AWG -2M036-2T0 | R$ 50.69
RT21018044 | FIO ALUMÍNIO ISOLADO 11 AWG -2M036-2T025 | R$ 48.89
RT21018043 | FIO ALUMÍNIO ISOLADO 10,5 AWG -2M036-2T0 | R$ 46.75
RT21018042 | FIO ALUMÍNIO ISOLADO 10 AWG -2M036-2T025 | R$ 44.15
RT21018041 | FIO ALUMÍNIO ISOLADO 9,5 AWG -2M036-2T02 | R$ 42.36
RT21018040 | FIO ALUMÍNIO ISOLADO 9 AWG -2M036-2T025 | R$ 40.43
RT21018039 | FIO ALUMÍNIO ISOLADO 8,5 AWG -2M036-2T02 | R$ 39.00
RT21018038 | FIO ALUMÍNIO ISOLADO 8 AWG -2M036-2T025 | R$ 37.72
RT21018037 | FIO ALUMÍNIO ISOLADO 7,5 AWG -2M036-2T02 | R$ 36.14
RT21018036 | FIO ALUMÍNIO ISOLADO 7 AWG -2M036-2T025 | R$ 36.10
RT21018035 | FIO ALUMÍNIO ISOLADO 6,5 AWG -2M036-2T02 | R$ 35.73
RT21018034 | FIO ALUMÍNIO ISOLADO 6 AWG -2M036-2T025 | R$ 35.73
RT21018033 | FIO ALUMÍNIO ISOLADO 5,5 AWG -2M036-2T02 | R$ 33.00
RT21018032 | FIO ALUMÍNIO ISOLADO 5 AWG -2M036-2T025 | R$ 32.41
RT21018031 | FIO ALUMÍNIO ISOLADO 4,5 AWG -2M036-2T02 | R$ 32.10
RT21018030 | FIO ALUMÍNIO ISOLADO 4 AWG -2M036-2T025 | R$ 31.28
RT21018029 | FIO ALUMÍNIO ISOLADO 3,5 AWG -2M036-2T02 | R$ 29.81
RT21018028 | FIO ALUMÍNIO ISOLADO 3 AWG -2M036-2T025 | R$ 29.06
RT21018027 | FIO ALUMÍNIO ISOLADO 2,5 AWG -2M036-2T02 | R$ 28.45
RT21018026 | FIO ALUMÍNIO ISOLADO 2 AWG -2M036-2T025 | R$ 28.12
RT21017025 | FIO ALUMÍNIO ESMALTADO 14 AWG | 14.88
RT21017024 | FIO ALUMÍNIO ESMALTADO 13,5 AWG | 14.88
RT21017023 | FIO ALUMÍNIO ESMALTADO 13 AWG | 14.88
RT21017022 | FIO ALUMÍNIO ESMALTADO 12,5 AWG | 14.88
RT21017021 | FIO ALUMÍNIO ESMALTADO 12 AWG | 14.88
RT21017020 | FIO ALUMÍNIO ESMALTADO 11,5 AWG | 14.88
RT21017019 | FIO ALUMÍNIO ESMALTADO 11 AWG | 14.88
RT21017018 | FIO ALUMÍNIO ESMALTADO 10,5 AWG | 14.88
RT21017017 | FIO ALUMÍNIO ESMALTADO 10 AWG | 14.88
RT21017016 | FIO ALUMÍNIO ESMALTADO 9,5 AWG | 14.88
RT21017015 | FIO ALUMÍNIO ESMALTADO 9 AWG | 14.88
RT21017014 | FIO ALUMÍNIO ESMALTADO 8,5 AWG | 14.88
RT21017013 | FIO ALUMÍNIO ESMALTADO 8 AWG | 14.88
RT21017012 | FIO ALUMÍNIO ESMALTADO 7,5 AWG | 14.88
RT21017011 | FIO ALUMÍNIO ESMALTADO 7 AWG | 14.88
RT21017010 | FIO ALUMÍNIO ESMALTADO 6,5 AWG | 14.88
RT21017009 | FIO ALUMÍNIO ESMALTADO 6 AWG | 14.88
RT21017008 | FIO ALUMÍNIO ESMALTADO 5,5 AWG | 14.88
RT21017007 | FIO ALUMÍNIO ESMALTADO 5 AWG | 14.88
RT21017006 | FIO ALUMÍNIO ESMALTADO 4,5 AWG | 14.88
RT21017005 | FIO ALUMÍNIO ESMALTADO 4 AWG | 14.88
RT21017004 | FIO ALUMÍNIO ESMALTADO 3,5 AWG | 14.88
RT21017003 | FIO ALUMÍNIO ESMALTADO 3 AWG | 14.88
RT21017002 | FIO ALUMÍNIO ESMALTADO 2,5 AWG | 14.88
RT21017001 | FIO ALUMÍNIO ESMALTADO 2 AWG | 14.88

## Dados físicos materiais
Material | Densidade (kg/m3) | Resistividade (Ohm x mm2 /m) | Coeficiente K | alfa
Al | 2703 | 0.027898 | 225 | 0.0044248
Cu | 8889.9997 | 0.017241 | 234 | 0.0042553
Inox AISI 304 | 7900.0001 | 0.74473 | 925.7841 | 0.001079
Inox AISI 310 | 7900.0001 | 0.78 | 1274.2535 | 0.00078416
Liga de Al | 2700.0001 | 0.03333 | 277.0095 | 0.003597

## Condutores
Fios de Alumínio Nú
AWG | Ø Min. (mm) | Ø Nominal (mm) | Ø Max. (mm)
2 | 6.4786 | 6.544 | 6.6094 | 14 | 1.6117 | 1.628 | 1.6443
2.5 | 6.1236 | 6.1855 | 6.2474 | 13.5 | 1.7117 | 1.729 | 1.7463
3 | 5.7687 | 5.827 | 5.8853 | 13 | 1.8097 | 1.828 | 1.8463
3.5 | 5.4529 | 5.508 | 5.5631 | 12.5 | 1.9216 | 1.941 | 1.9604
4 | 5.1371 | 5.189 | 5.2409 | 12 | 2.0315 | 2.052 | 2.0725
4.5 | 4.8559 | 4.905 | 4.9541 | 11.5 | 2.1562 | 2.178 | 2.1998
5 | 4.5738 | 4.62 | 4.6662 | 11 | 2.281 | 2.304 | 2.327
5.5 | 4.3243 | 4.368 | 4.4117 | 10.5 | 2.4215 | 2.446 | 2.4705
6 | 4.0739 | 4.115 | 4.1562 | 10 | 2.5621 | 2.588 | 2.6139
6.5 | 3.8511 | 3.89 | 3.9289 | 9.5 | 2.7195 | 2.747 | 2.7745
7 | 3.6284 | 3.665 | 3.7016 | 9 | 2.8769 | 2.906 | 2.9351
7.5 | 3.4303 | 3.465 | 3.4996 | 8.5 | 3.0541 | 3.085 | 3.1159
8 | 3.2314 | 3.264 | 3.2966 | 8 | 3.2314 | 3.264 | 3.2966
8.5 | 3.0541 | 3.085 | 3.1159 | 7.5 | 3.4303 | 3.465 | 3.4996
9 | 2.8769 | 2.906 | 2.9351 | 7 | 3.6284 | 3.665 | 3.7016
9.5 | 2.7195 | 2.747 | 2.7745 | 6.5 | 3.8511 | 3.89 | 3.9289
10 | 2.5621 | 2.588 | 2.6139 | 6 | 4.0739 | 4.115 | 4.1562
10.5 | 2.4215 | 2.446 | 2.4705 | 5.5 | 4.3243 | 4.368 | 4.4117
11 | 2.281 | 2.304 | 2.327 | 5 | 4.5738 | 4.62 | 4.6662
11.5 | 2.1562 | 2.178 | 2.1998 | 4.5 | 4.8559 | 4.905 | 4.9541
12 | 2.0315 | 2.052 | 2.0725 | 4 | 5.1371 | 5.189 | 5.2409
12.5 | 1.9216 | 1.941 | 1.9604 | 3.5 | 5.4529 | 5.508 | 5.5631
13 | 1.8097 | 1.828 | 1.8463 | 3 | 5.7687 | 5.827 | 5.8853
13.5 | 1.7117 | 1.729 | 1.7463 | 2.5 | 6.1236 | 6.1855 | 6.2474
14 | 1.6117 | 1.628 | 1.6443 | 2 | 6.4786 | 6.544 | 6.6094

## Nu
FIOS DE ALUMÍNIO NÚ
AWG | Ø MÍNIMO (mm) | Ø Nominal A (mm) | Ø MÁXIMO (mm) | TOLERÂNCIA
2 | 6.4786 | 6.544 | 6.6094 | ± 1%
2.5 | 6.1236 | 6.1855 | 6.2474
3 | 5.7687 | 5.827 | 5.8853
3.5 | 5.4529 | 5.508 | 5.5631
4 | 5.1371 | 5.189 | 5.2409
4.5 | 4.8559 | 4.905 | 4.9541
5 | 4.5738 | 4.62 | 4.6662
5.5 | 4.3243 | 4.368 | 4.4117
6 | 4.0739 | 4.115 | 4.1562
6.5 | 3.8511 | 3.89 | 3.9289
7 | 3.6284 | 3.665 | 3.7016
7.5 | 3.4303 | 3.465 | 3.4996
8 | 3.2314 | 3.264 | 3.2966
8.5 | 3.0541 | 3.085 | 3.1159
9 | 2.8769 | 2.906 | 2.9351
9.5 | 2.7195 | 2.747 | 2.7745
10 | 2.5621 | 2.588 | 2.6139
10.5 | 2.4215 | 2.446 | 2.4705
11 | 2.281 | 2.304 | 2.327
11.5 | 2.1562 | 2.178 | 2.1998
12 | 2.0315 | 2.052 | 2.0725
12.5 | 1.9216 | 1.941 | 1.9604
13 | 1.8097 | 1.828 | 1.8463
13.5 | 1.7117 | 1.729 | 1.7463
14 | 1.6117 | 1.628 | 1.6443

## Mylar
FIO DE ALUMÍNIO ISOLADO COM MYLAR
Fios de Alumínio Nú |  |  |  | LARG. DA FITA (mm) | Porcentagens da Sobreposição de Fitas MYLAR (PET) |  |  | ESPESSESSURA DA FITA MYLAR (PET) |  |  | Fios Isolados com Mylar |  |  | CODIGO
AWG | Ø Min. (mm) | Ø Nominal (mm) | Ø Max. (mm) | [7 empty] | Ø Min. (mm) | Ø Nominal (mm) | Ø Max. (mm)
[5 empty] | 52.5% | 55% | 57.5%
[5 empty] | Passo Máximo | Passo Nominal | Passo Mínimo | -5% | Nominal | 5%
2 | 6.4786 | 6.544 | 6.6094 | 16 | 8.1265 | 7.6429 | 7.193 | 0.0342 | 0.036 | 0.0378 | 6.7522 | 6.832 | 6.9118 | RT21018001
2.5 | 6.1236 | 6.1855 | 6.2474 |  | 8.1936 | 7.6986 | 7.2421 |  |  |  | 6.3972 | 6.4735 | 6.5498 | RT21018002
3 | 5.7687 | 5.827 | 5.8853 |  | 8.2751 | 7.7661 | 7.3015 |  |  |  | 6.0423 | 6.115 | 6.1877 | RT21018003
3.5 | 5.4529 | 5.508 | 5.5631 |  | 8.3633 | 7.8388 | 7.3655 |  |  |  | 5.7265 | 5.796 | 5.8655 | RT21018004
4 | 5.1371 | 5.189 | 5.2409 |  | 8.4711 | 7.9274 | 7.4432 |  |  |  | 5.4107 | 5.477 | 5.5433 | RT21018005
4.5 | 4.8559 | 4.905 | 4.9541 |  | 8.5889 | 8.0237 | 7.5275 |  |  |  | 5.1296 | 5.193 | 5.2565 | RT21018006
5 | 4.5738 | 4.62 | 4.6662 |  | 8.7348 | 8.1422 | 7.631 |  |  |  | 4.8474 | 4.908 | 4.9686 | RT21018007
5.5 | 4.3243 | 4.368 | 4.4117 |  | 8.8949 | 8.2714 | 7.7434 |  |  |  | 4.5979 | 4.656 | 4.7141 | RT21018008
6 | 4.0739 | 4.115 | 4.1562 |  | 9.0959 | 8.4324 | 7.883 |  |  |  | 4.3475 | 4.403 | 4.4586 | RT21018009
6.5 | 3.8511 | 3.89 | 3.9289 |  | 9.3216 | 8.6112 | 8.0373 |  |  |  | 4.1247 | 4.178 | 4.2313 | RT21018010
7 | 3.6284 | 3.665 | 3.7016 |  | 9.6096 | 8.8367 | 8.2308 |  |  |  | 3.902 | 3.953 | 4.004 | RT21018011
7.5 | 3.4303 | 3.465 | 3.4996 |  | 9.9408 | 9.0922 | 8.4486 |  |  |  | 3.7039 | 3.753 | 3.802 | RT21018012
8 | 3.2314 | 3.264 | 3.2966 |  | 10.3794 | 9.4242 | 8.7293 |  |  |  | 3.505 | 3.552 | 3.599 | RT21018013
8.5 | 3.0541 | 3.085 | 3.1159 |  | 10.9061 | 9.8132 | 9.0548 |  |  |  | 3.3277 | 3.373 | 3.4183 | RT21018014
9 | 2.8769 | 2.906 | 2.9351 |  | 11.6396 | 10.3372 | 9.4872 |  |  |  | 3.1505 | 3.194 | 3.2375 | RT21018015
9.5 | 2.7195 | 2.747 | 2.7745 |  | 12.5856 | 10.9828 | 10.0103 |  |  |  | 2.9931 | 3.035 | 3.0769 | RT21018016
10 | 2.5621 | 2.588 | 2.6139 |  | 14.0533 | 11.9179 | 10.7483 |  |  |  | 2.8357 | 2.876 | 2.9163 | RT21018017
10.5 | 2.4215 | 2.446 | 2.4705 |  | 16.3128 | 13.2048 | 11.7252 |  |  |  | 2.6951 | 2.734 | 2.7729 | RT21018018
11 | 2.281 | 2.304 | 2.327 |  | 21.1666 | 15.4136 | 13.2942 |  |  |  | 2.5546 | 2.592 | 2.6294 | RT21018019
11.5 | 2.1562 | 2.178 | 2.1998 | [7 empty] | 2.4298 | 2.466 | 2.5022 | RT21018020
12 | 2.0315 | 2.052 | 2.0725 | [7 empty] | 2.3051 | 2.34 | 2.3749 | RT21018021
12.5 | 1.9216 | 1.941 | 1.9604 | [7 empty] | 2.1952 | 2.229 | 2.2628 | RT21018022
13 | 1.8097 | 1.828 | 1.8463 | [7 empty] | 2.0833 | 2.116 | 2.1487 | RT21018023
13.5 | 1.7117 | 1.729 | 1.7463 | [7 empty] | 1.9853 | 2.017 | 2.0487 | RT21018024
14 | 1.6117 | 1.628 | 1.6443 | [7 empty] | 1.8853 | 1.916 | 1.9467 | RT21018025
Observação: A largura da fita pode ser alterada pelo fornecedor, de maneira a ter valor mais apropriado para o fio isolado (recomendado largura entre 15 e 25 mm).

## Teonex+Mylar
FIO DE ALUMÍNIO ISOLADO COM TEONEX + MYLAR
Fios de Alumínio Nú |  |  |  | LARG. DA FITA (mm) | Porcentagens da Sobreposição de Fitas MYLAR (PET) + TEONEX (PEN) |  |  | EXPESSESSURA DA FITA TEONEX (PEN) (mm) |  |  | EXPESSESSURA DA FITA MYLAR (PET) (mm) |  |  | Fios Isolados com Mylar + Teonex |  |  | CODIGO
AWG | Ø Min. (mm) | Ø Nominal (mm) | Ø Max. (mm) | [10 empty] | Ø Min. (mm) | Ø Nominal (mm) | Ø Max. (mm)
[5 empty] | 52.5% | 55% | 57.5%
[5 empty] | Passo Máximo | Passo Nominal | Passo Mínimo | -5% | Nominal | 5% | -5% | Nominal | 5%
2 | 6.4786 | 6.544 | 6.6094 | 16 | 8.1265 | 7.6429 | 7.193 | 0.0237 | 0.025 | 0.0263 | 0.0342 | 0.036 | 0.0378 | 6.7102 | 6.788 | 6.8658 | RT21018026 | 6.7102 | 6.788 | 6.8658 | 3.1416
2.5 | 6.1236 | 6.1855 | 6.2474 |  | 8.1936 | 7.6986 | 7.2421 | [6 empty] | 6.3552 | 6.4295 | 6.5038 | RT21018027 | 6.3552 | 6.4295 | 6.5038 | 3.1416
3 | 5.7687 | 5.827 | 5.8853 |  | 8.2751 | 7.7661 | 7.3015 | [6 empty] | 6.0003 | 6.071 | 6.1417 | RT21018028 | 6.0003 | 6.071 | 6.1417 | 0.86603
3.5 | 5.4529 | 5.508 | 5.5631 |  | 8.3633 | 7.8388 | 7.3655 | [6 empty] | 5.6845 | 5.752 | 5.8195 | RT21018029 | 5.6845 | 5.752 | 5.8195 | 0.86603
4 | 5.1371 | 5.189 | 5.2409 |  | 8.4711 | 7.9274 | 7.4432 | [6 empty] | 5.3687 | 5.433 | 5.4973 | RT21018030 | 5.3687 | 5.433 | 5.4973
4.5 | 4.8559 | 4.905 | 4.9541 |  | 8.5889 | 8.0237 | 7.5275 | [6 empty] | 5.0876 | 5.149 | 5.2105 | RT21018031 | 5.0876 | 5.149 | 5.2105
5 | 4.5738 | 4.62 | 4.6662 |  | 8.7348 | 8.1422 | 7.631 | [6 empty] | 4.8054 | 4.864 | 4.9226 | RT21018032 | 4.8054 | 4.864 | 4.9226
5.5 | 4.3243 | 4.368 | 4.4117 |  | 8.8949 | 8.2714 | 7.7434 | [6 empty] | 4.5559 | 4.612 | 4.6681 | RT21018033 | 4.5559 | 4.612 | 4.6681
6 | 4.0739 | 4.115 | 4.1562 |  | 9.0959 | 8.4324 | 7.883 | [6 empty] | 4.3055 | 4.359 | 4.4126 | RT21018034 | 4.3055 | 4.359 | 4.4126
6.5 | 3.8511 | 3.89 | 3.9289 |  | 9.3216 | 8.6112 | 8.0373 | [6 empty] | 4.0827 | 4.134 | 4.1853 | RT21018035 | 4.0827 | 4.134 | 4.1853
7 | 3.6284 | 3.665 | 3.7016 |  | 9.6096 | 8.8367 | 8.2308 | [6 empty] | 3.86 | 3.909 | 3.9581 | RT21018036 | 3.86 | 3.909 | 3.9581
7.5 | 3.4303 | 3.465 | 3.4996 |  | 9.9408 | 9.0922 | 8.4486 | [6 empty] | 3.662 | 3.709 | 3.7561 | RT21018037 | 3.662 | 3.709 | 3.7561
8 | 3.2314 | 3.264 | 3.2966 |  | 10.3794 | 9.4242 | 8.7293 | [6 empty] | 3.463 | 3.508 | 3.553 | RT21018038 | 3.463 | 3.508 | 3.553
8.5 | 3.0541 | 3.085 | 3.1159 |  | 10.9061 | 9.8132 | 9.0548 | [6 empty] | 3.2858 | 3.329 | 3.3723 | RT21018039 | 3.2858 | 3.329 | 3.3723
9 | 2.8769 | 2.906 | 2.9351 |  | 11.6396 | 10.3372 | 9.4872 | [6 empty] | 3.1085 | 3.15 | 3.1915 | RT21018040 | 3.1085 | 3.15 | 3.1915
9.5 | 2.7195 | 2.747 | 2.7745 |  | 12.5856 | 10.9828 | 10.0103 | [6 empty] | 2.9511 | 2.991 | 3.0309 | RT21018041 | 2.9511 | 2.991 | 3.0309
10 | 2.5621 | 2.588 | 2.6139 |  | 14.0533 | 11.9179 | 10.7483 | [6 empty] | 2.7937 | 2.832 | 2.8703 | RT21018042 | 2.7937 | 2.832 | 2.8703
10.5 | 2.4215 | 2.446 | 2.4705 |  | 16.3128 | 13.2048 | 11.7252 | [6 empty] | 2.6531 | 2.69 | 2.7269 | RT21018043 | 2.6531 | 2.69 | 2.7269
11 | 2.281 | 2.304 | 2.327 |  | 21.1666 | 15.4136 | 13.2942 | [6 empty] | 2.5126 | 2.548 | 2.5834 | RT21018044 | 2.5126 | 2.548 | 2.5834
11.5 | 2.1562 | 2.178 | 2.1998 | [10 empty] | 2.3878 | 2.422 | 2.4562 | RT21018045 | 2.3878 | 2.422 | 2.4562
12 | 2.0315 | 2.052 | 2.0725 | [10 empty] | 2.2631 | 2.296 | 2.3289 | RT21018046 | 2.2631 | 2.296 | 2.3289
12.5 | 1.9216 | 1.941 | 1.9604 | [10 empty] | 2.1532 | 2.185 | 2.2168 | RT21018047 | 2.1532 | 2.185 | 2.2168
13 | 1.8097 | 1.828 | 1.8463 | [10 empty] | 2.0413 | 2.072 | 2.1027 | RT21018048 | 2.0413 | 2.072 | 2.1027
13.5 | 1.7117 | 1.729 | 1.7463 | [10 empty] | 1.9433 | 1.973 | 2.0027 | RT21018049 | 1.9433 | 1.973 | 2.0027
14 | 1.6117 | 1.628 | 1.6443 | [10 empty] | 1.8433 | 1.872 | 1.9007 | RT21018050 | 1.8433 | 1.872 | 1.9007
Observação: A largura da fita pode ser alterada pelo fornecedor, de maneira a ter valor mais apropriado para o fio isolado (recomendado largura entre 15 e 25 mm).

## Cruzetas
Formação | Braços | Largura (mm) | Espessura (mm)
3 Braços 76.2 mm x 12.7 mm | 3 | 76.2 | 12.7
4 Braços 76.2 mm x 12.7 mm | 4 | 76.2 | 12.7
6 Braços 76.2 mm x 12.7 mm | 6 | 76.2 | 12.7
8 Braços 76.2 mm x 12.7 mm | 8 | 76.2 | 12.7
10 Braços 76.2 mm x 12.7 mm | 10 | 76.2 | 12.7
12 Braços 76.2 mm x 12.7 mm | 12 | 76.2 | 12.7
3 Braços 50.8 mm x 12.7 mm | 3 | 50.8 | 12.7
4 Braços 50.8 mm x 12.7 mm | 4 | 50.8 | 12.7
6 Braços 50.8 mm x 12.7 mm | 6 | 50.8 | 12.7
8 Braços 50.8 mm x 12.7 mm | 8 | 50.8 | 12.7
10 Braços 50.8 mm x 12.7 mm | 10 | 50.8 | 12.7
12 Braços 50.8 mm x 12.7 mm | 12 | 50.8 | 12.7
3 Braços 101.6 mm x 12.7 mm | 3 | 101.6 | 12.7
4 Braços 101.6 mm x 12.7 mm | 4 | 101.6 | 12.7
6 Braços 101.6 mm x 12.7 mm | 6 | 101.6 | 12.7
8 Braços 101.6 mm x 12.7 mm | 8 | 101.6 | 12.7
10 Braços 101.6 mm x 12.7 mm | 10 | 101.6 | 12.7
12 Braços 101.6 mm x 12.7 mm | 12 | 101.6 | 12.7
3 Braços 76.2 mm x 25.4 mm | 3 | 76.2 | 25.4
4 Braços 76.2 mm x 25.4 mm | 4 | 76.2 | 25.4
6 Braços 76.2 mm x 25.4 mm | 6 | 76.2 | 25.4
8 Braços 76.2 mm x 25.4 mm | 8 | 76.2 | 25.4
10 Braços 76.2 mm x 25.4 mm | 10 | 76.2 | 25.4
12 Braços 76.2 mm x 25.4 mm | 12 | 76.2 | 25.4
3 Braços 50.8 mm x 25.4 mm | 3 | 50.8 | 25.4
4 Braços 50.8 mm x 25.4 mm | 4 | 50.8 | 25.4
6 Braços 50.8 mm x 25.4 mm | 6 | 50.8 | 25.4
8 Braços 50.8 mm x 25.4 mm | 8 | 50.8 | 25.4
10 Braços 50.8 mm x 25.4 mm | 10 | 50.8 | 25.4
12 Braços 50.8 mm x 25.4 mm | 12 | 50.8 | 25.4
3 Braços 101.6 mm x 25.4 mm | 3 | 101.6 | 25.4
4 Braços 101.6 mm x 25.4 mm | 4 | 101.6 | 25.4
6 Braços 101.6 mm x 25.4 mm | 6 | 101.6 | 25.4
8 Braços 101.6 mm x 25.4 mm | 8 | 101.6 | 25.4
10 Braços 101.6 mm x 25.4 mm | 10 | 101.6 | 25.4
12 Braços 101.6 mm x 25.4 mm | 12 | 101.6 | 25.4

## Fibras
Padrão | Fi1 | Fin | Fen | FeExt
Fi1 2mm, Fin 0.82 mm, Fen 0.6 mm, FeExt 2 mm | 2 | 0.82 | 0.6 | 2
Fi1 3mm, Fin 1 mm, Fen 1 mm, FeExt 3 mm | 3 | 1 | 1 | 3
Fi1 3.5mm, Fin 1 mm, Fen 1 mm, FeExt 4 mm | 3.5 | 1 | 1 | 4
Fi1 3.4mm, Fin 2.5 mm, Fen 2.5 mm, FeExt 3.5 mm | 3.4 | 2.5 | 2.5 | 3.5
Fi1 3mm, Fin 1.2 mm, Fen 1.2 mm, FeExt 3 mm | 3 | 1.2 | 1.2 | 3
Fi1 3.2 mm, Fin 1.2 mm, Fen 1.2 mm, FeExt 3.2 mm | 3.2 | 1.2 | 1.2 | 3.2